## 氧气
无缝气瓶定期检验、评定综合记录表
JB17-2025
序号 | 送检 单位 | 送 检 日 期 | 充 装 介 质 | 初检 | [7 empty] | 前处理 |  |  | 内外观检查 | [8 empty] | 音响检查 | 空 瓶 重 量 kg | 重 量 损 失 % | 带 水 重 量 kg | 实 际 容 积 V （L) | 容 积 增 大 率 ξ (%） | 水压试验(22.5MPa) | [6 empty] | 附件 |  | 气密性试验 | 瓶内干燥 | 表面涂敷 | 抽真空 | 评定结论 | 下次检验日期 | 检验日期 | 公称工作压力(MPa)
|  |  |  | 单位 自 编号 | 气 瓶 编 号 | 制造 单位 代码 | 气瓶制造日期 | 上次 检验 日期 | 设 计 壁 厚 S (mm) | 原 始 重 量 W (kg) | 原 始 容 积 V （L) | 残气处理 | 除 锈 | 三度检测 | 瓶口裂纹 | 裂 纹 | 凹 陷 | 凸 起 | 烧 伤 | 损伤 |  |  | 腐蚀 | [6 empty] | 试 压 水 温 度 ℃ | 总 压 入 水 量 A （ml) | 管 道 压 入 水 量 B (ml) | 残 余 变 形 值 △V1 (ml) | 全 变 形 值 △V (ml) | 残 余 变 形 率 η (%) | βB × Pn 值*1000 | 瓶 阀 | 瓶 帽
[20 empty] | 颈 圈 | 底 座 | 瓶 壁 | 点线面
1 | 2 | 3 | 4 | 5 | 6 | 7 | 8 | 9 | 10 | 11 | 12 | 13 | 14 | 15 | 16 | 17 | 18 | 19 | 20 | 21 | 22 | 23 | 24 | 25 | 26 | 27 | 28 | 29 | 30 | 31 | 32 | 33 | 34 | 35 | 36 | 37 | 38 | 39 | 40 | 41 | 42 | 43 | 44 | 45 | 46 | 47
1 | 杭星 | 20251202 | 氧气 | 27549 | 349712 | JP | 02.9 | 21.9 | 5.7 | 48.4 | 40.9 | [13 empty] | 48.3 | 0.20661 | 89.3 | 41.0422 | 0.34775 | 16 |  |  | 2.8 | 157.7 | 1.7755 |  | √ | √ | √ | √ | √ | √ | 合格 | 202812 | 20251202 | 15
2 | 杭星 | 20251202 | 氧气 | 27084 | 151491 | SZ | 06.4 | 20.6 | 5.7 | 55.9 | 40.8 | [13 empty] | 55.8 | 0.17889 | 96.7 | 40.9421 | 0.34835 | 16 |  |  | 2.9 | 134.5 | 2.1561 |  | √ | √ | √ | √ | √ | √ | 合格 | 202812 | 20251202 | 15
3 | 杭星 | 20251202 | 氧气 | 27072 | 278481 | SZ | 06.12 | 21.1 | 5.7 | 54.1 | 40 | [13 empty] | 54 | 0.18484 | 94.1 | 40.1413 | 0.35326 | 16 |  |  | 3.7 | 130.7 | 2.8309 |  | √ | √ | √ | √ | √ | √ | 合格 | 202812 | 20251202 | 15
4 | 杭星 | 20251204 | 氧气 | 23598 | 153108 | SZ | 09.8 | 22.9 | 5.7 | 56.2 | 40 | [13 empty] | 56.1 | 0.17794 | 96.2 | 40.1481 | 0.3703 | 17 |  |  | 1.8 | 128.5 | 1.4008 |  | √ | √ | √ | √ | √ | √ | 合格 | 202812 | 20251204 | 15
5 | 杭星 | 20251204 | 氧气 | 27079 | 810152 | YF | 13.3 | 19.12 | 5.7 | 47.2 | 40.2 | [13 empty] | 47.1 | 0.21186 | 87.4 | 40.3484 | 0.36905 | 17 |  |  | 0.7 | 152.7 | 0.45842 |  | √ | √ | √ | √ | √ | √ | 合格 | 202812 | 20251204 | 15
6 | 杭星 | 20251204 | 氧气 | 10625 | 292420 | RL | 08.9 | 22.11 | 5.7 | 54.9 | 40.9 | [13 empty] | 54.8 | 0.18215 | 95.8 | 41.0492 | 0.36479 | 17 |  |  | 0.5 | 132.4 | 0.37764 |  | √ | √ | √ | √ | √ | √ | 合格 | 202812 | 20251204 | 15
7 | 杭星 | 20251204 | 氧气 | 11648 | 755234 | 上海 | 03.2 | 22.11 | 5.7 | 55.2 | 40.4 | [13 empty] | 55.1 | 0.18116 | 95.6 | 40.5486 | 0.36782 | 17 |  |  | 3.1 | 137.2 | 2.2595 |  | √ | √ | √ | √ | √ | √ | 合格 | 202812 | 20251204 | 15
8 | 杭星 | 20251204 | 氧气 | 11520 | 38865 | SZ | 98.8 | 22.1 | 5.7 | 56.4 | 40.8 | [13 empty] | 56.3 | 0.1773 | 97.2 | 40.9491 | 0.36539 | 17 |  |  | 2.4 | 131.5 | 1.8251 |  | √ | √ | √ | √ | √ | √ | 合格 | 202808 | 20251204 | 15
9 | 杭星 | 20251204 | 氧气 | 15199 | 303448 | SZ | 01.6 | 22.10 | 5.7 | 56 | 40.4 | [13 empty] | 55.9 | 0.17857 | 96.4 | 40.5486 | 0.36782 | 17 |  |  | 1.9 | 127.4 | 1.4914 |  | √ | √ | √ | √ | √ | √ | 合格 | 202812 | 20251204 | 15
10 | 杭星 | 20251204 | 氧气 | 17551 | 955094 | YA | 16.7 | 22.11 | 5.7 | 49.2 | 40.4 | [13 empty] | 49.1 | 0.20325 | 89.6 | 40.5486 | 0.36782 | 17 |  |  | 4.4 | 131.4 | 3.3486 |  | √ | √ | √ | √ | √ | √ | 合格 | 202812 | 20251204 | 15
11 | 杭星 | 20251204 | 氧气 | 01920 | 318353 | 上海 | 10.5 | 22.11 | 5.7 | 57.2 | 40.4 | [13 empty] | 57.1 | 0.17483 | 97.6 | 40.5486 | 0.36782 | 17 |  |  | 1.6 | 133.3 | 1.2003 |  | √ | √ | √ | √ | √ | √ | 合格 | 202812 | 20251204 | 15
12 | 杭星 | 20251204 | 氧气 | 24730 | 774180 | 上海 | 08.8 | 22.8 | 5.7 | 53.6 | 40.5 | [13 empty] | 53.5 | 0.18657 | 94.1 | 40.6487 | 0.36721 | 17 |  |  | 4.9 | 138.5 | 3.5379 |  | √ | √ | √ | √ | √ | √ | 合格 | 202812 | 20251204 | 15
13 | 杭星 | 20251204 | 氧气 | 12614 | 687261 | 上海 | 03.11 | 22.11 | 5.7 | 55.8 | 40.4 | [13 empty] | 55.7 | 0.17921 | 96.2 | 40.5486 | 0.36782 | 17 |  |  | 0.6 | 146.8 | 0.40872 |  | √ | √ | √ | √ | √ | √ | 合格 | 202812 | 20251204 | 15
14 | 杭星 | 20251204 | 氧气 | 10959 | 031371 | YA | 16.4 | 22.3 | 5.7 | 48 | 40.2 | [13 empty] | 47.9 | 0.20833 | 88.2 | 40.3484 | 0.36905 | 17 |  |  | 0.9 | 146.3 | 0.61517 |  | √ | √ | √ | √ | √ | √ | 合格 | 202812 | 20251204 | 15
15 | 杭星 | 20251204 | 氧气 | 23985 | 055482 | JP | 14.10 | 22.10 | 5.7 | 47.9 | 40.2 | [13 empty] | 47.8 | 0.20877 | 88.1 | 40.3484 | 0.36905 | 17 |  |  | 2.8 | 145.7 | 1.9218 |  | √ | √ | √ | √ | √ | √ | 合格 | 202812 | 20251204 | 15
16 | 杭星 | 20251204 | 氧气 | 27075 | 267083 | JP | 11.2 | 22.10 | 5.7 | 48.8 | 38.2 | [13 empty] | 48.7 | 0.20492 | 87 | 38.346 | 0.38209 | 17 |  |  | 0.3 | 137.4 | 0.21834 |  | √ | √ | √ | √ | √ | √ | 合格 | 202812 | 20251204 | 15
17 | 杭星 | 20251204 | 氧气 | 12112 | 114086 | YA | 19.3 | 22.9 | 5 | 45.9 | 40 | [13 empty] | 45.8 | 0.21786 | 85.9 | 40.1481 | 0.3703 | 17 |  |  | 5.8 | 156.8 | 3.699 |  | √ | √ | √ | √ | √ | √ | 合格 | 202812 | 20251204 | 15
18 | 杭星 | 20251204 | 氧气 | 27604 | 292387 | SZ | 01.6 | 22.10 | 5.7 | 56.6 | 41.4 | [13 empty] | 56.5 | 0.17668 | 98 | 41.5498 | 0.36184 | 17 |  |  | 1.5 | 130.8 | 1.1468 |  | √ | √ | √ | √ | √ | √ | 合格 | 202812 | 20251204 | 15
19 | 杭星 | 20251204 | 氧气 | 15661 | 955181 | YA | 16.7 | 22.8 | 5.7 | 49.6 | 40 | [13 empty] | 49.5 | 0.20161 | 89.6 | 40.1481 | 0.3703 | 17 |  |  | 2.1 | 142.9 | 1.4696 |  | √ | √ | √ | √ | √ | √ | 合格 | 202812 | 20251204 | 15
20 | 杭星 | 20251204 | 氧气 | 27554 | 588428 | YA | 14.12 | 22.7 | 5.7 | 48.4 | 40 | [13 empty] | 48.3 | 0.20661 | 88.4 | 40.1481 | 0.3703 | 17 |  |  | 1.6 | 146.3 | 1.0936 |  | √ | √ | √ | √ | √ | √ | 合格 | 202812 | 20251204 | 15
21 | 杭星 | 20251204 | 氧气 | 14930 | 043307 | SZ | 10.2 | 22.2 | 5.7 | 57.2 | 41.1 | [13 empty] | 57.1 | 0.17483 | 98.3 | 41.2494 | 0.3636 | 17 |  |  | 4.6 | 131.5 | 3.4981 |  | √ | √ | √ | √ | √ | √ | 合格 | 202812 | 20251204 | 15
22 | 杭星 | 20251204 | 氧气 | 26620 | 724051 | YA | 19.5 | 22.10 | 5.7 | 50 | 40 | [13 empty] | 49.9 | 0.2 | 90 | 40.1481 | 0.3703 | 17 |  |  | 5.9 | 145.8 | 4.0466 |  | √ | √ | √ | √ | √ | √ | 合格 | 202812 | 20251204 | 15
23 | 杭星 | 20251204 | 氧气 | 23789 | 032083 | 上海 | 02.10 | 22.11 | 5.7 | 54.2 | 39.4 | [13 empty] | 54.1 | 0.1845 | 93.6 | 39.5474 | 0.37411 | 17 |  |  | 3.8 | 130.3 | 2.9163 |  | √ | √ | √ | √ | √ | √ | 合格 | 202812 | 20251204 | 15
24 | 杭星 | 20251204 | 氧气 | 25529 | 925420 | JP | 08.7 | 22.11 | 5.7 | 50 | 40 | [13 empty] | 49.9 | 0.2 | 90 | 40.1481 | 0.3703 | 17 |  |  | 1.6 | 148 | 1.0811 |  | √ | √ | √ | √ | √ | √ | 合格 | 202812 | 20251204 | 15
25 | 杭星 | 20251204 | 氧气 | 29307 | 087223 | KC | 22.4 |  | 5 | 45.8 | 40 | [13 empty] | 45.7 | 0.21834 | 85.8 | 40.1481 | 0.3703 | 17 |  |  | 1.7 | 147.3 | 1.1541 |  | √ | √ | √ | √ | √ | √ | 合格 | 202812 | 20251204 | 15
26 | 杭星 | 20251204 | 氧气 | 14186 | 264023 | KC | 18.3 |  | 5.7 | 49.4 | 40.0 | [13 empty] | 49.3 | 0.20243 | 89.4 | 40.1481 | 0.3703 | 17 |  |  | 1.4 | 151.4 | 0.9247 |  | √ | √ | √ | √ | √ | √ | 合格 | 202812 | 20251204 | 15
27 | 杭星 | 20251204 | 氧气 | 28916 | 465066 | YA | 15.10 | 22.11 | 5.7 | 48.1 | 40.9 | [13 empty] | 48 | 0.2079 | 89 | 41.0492 | 0.36479 | 17 |  |  | 2.2 | 148.1 | 1.4855 |  | √ | √ | √ | √ | √ | √ | 合格 | 202812 | 20251204 | 15
28 | 杭星 | 20251204 | 氧气 | 21960 | 813034 | 上海 | 02.5 | 22.11 | 5.7 | 52.6 | 39.2 | [13 empty] | 52.5 | 0.19011 | 91.8 | 39.3472 | 0.37541 | 17 |  |  | 2.1 | 151.2 | 1.3889 |  | √ | √ | √ | √ | √ | √ | 合格 | 202812 | 20251204 | 15
29 | 杭星 | 20251210 | 氧气 | 10240 | 210155 | 上海 | 06.12 | 22.7 | 5.7 | 50 | 36 | [13 empty] | 49.9 | 0.2 | 86 | 36.1567 | 0.43521 | 19 |  |  | 0.9 | 117 | 0.76923 |  | √ | √ | √ | √ | √ | √ | 合格 | 202812 | 20251210 | 15
30 | 杭星 | 20251210 | 氧气 | 13019 | 228100 | 上海 | 04.4 | 22.11 | 5.7 | 53.8 | 40.4 | [13 empty] | 53.7 | 0.18587 | 94.2 | 40.5636 | 0.40491 | 19 |  |  | 2 | 137.5 | 1.4545 |  | √ | √ | √ | √ | √ | √ | 合格 | 202812 | 20251210 | 15
31 | 杭星 | 20251210 | 氧气 | 16464 | 057063 | SZ | 04.8 | 22.12 | 5.7 | 60 | 40 | [13 empty] | 59.9 | 0.16667 | 100 | 40.163 | 0.40739 | 19 |  |  | 1.3 | 112.8 | 1.1525 |  | √ | √ | √ | √ | √ | √ | 合格 | 202812 | 20251210 | 15
32 | 杭星 | 20251210 | 氧气 | 22829 | 225398 | 上海 | 04.4 | 22.12 | 5.7 | 54.8 | 40.4 | [13 empty] | 54.7 | 0.18248 | 95.2 | 40.5636 | 0.40491 | 19 |  |  | 2.7 | 137.3 | 1.9665 |  | √ | √ | √ | √ | √ | √ | 合格 | 202812 | 20251210 | 15
33 | 杭星 | 20251210 | 氧气 | 27123 | 923392 | 上海 | 02.11 | 20.12 | 5.7 | 54.8 | 40.8 | [13 empty] | 54.7 | 0.18248 | 95.6 | 40.9642 | 0.40248 | 19 |  |  | 1.1 | 136.1 | 0.80823 |  | √ | √ | √ | √ | √ | √ | 合格 | 202812 | 20251210 | 15
34 | 杭星 | 20251210 | 氧气 | 13084 | 537084 | YA | 19.5 | 22.7 | 5 | 45.5 | 40 | [13 empty] | 45.4 | 0.21978 | 85.5 | 40.163 | 0.40739 | 19 |  |  | 0.9 | 154.9 | 0.58102 |  | √ | √ | √ | √ | √ | √ | 合格 | 202812 | 20251210 | 15
35 | 杭星 | 20251210 | 氧气 | 16660 | 395122 | YA | 18.12 | 22.7 | 5.7 | 46.6 | 40.4 | [13 empty] | 46.5 | 0.21459 | 87 | 40.5636 | 0.40491 | 19 |  |  | 4 | 151.9 | 2.6333 |  | √ | √ | √ | √ | √ | √ | 合格 | 202812 | 20251210 | 15
36 | 杭星 | 20251210 | 氧气 | 28089 | 821131 | JP | 11.6 | 22.9 | 5.7 | 49.8 | 40 | [13 empty] | 49.7 | 0.2008 | 89.8 | 40.163 | 0.40739 | 19 |  |  | 1.7 | 145.2 | 1.1708 |  | √ | √ | √ | √ | √ | √ | 合格 | 202812 | 20251210 | 15
37 | 杭星 | 20251210 | 氧气 | 26475 | 483445 | JP | 07.5 | 22.12 | 5.7 | 49 | 40 | [13 empty] | 48.9 | 0.20408 | 89 | 40.163 | 0.40739 | 19 |  |  | 2.5 | 151.8 | 1.6469 |  | √ | √ | √ | √ | √ | √ | 合格 | 202812 | 20251210 | 15
38 | 杭星 | 20251210 | 氧气 | 11423 | 140390 | SZ | 09.8 | 22.9 | 5.7 | 54.9 | 39.2 | [13 empty] | 54.8 | 0.18215 | 94.1 | 39.3617 | 0.4125 | 19 |  |  | 0.9 | 127 | 0.70866 |  | √ | √ | √ | √ | √ | √ | 合格 | 202812 | 20251210 | 15
39 | 杭星 | 20251210 | 氧气 | 22838 | 22131 | SZ | 09.9 | 22.8 | 5.7 | 56 | 40.2 | [13 empty] | 55.9 | 0.17857 | 96.2 | 40.3633 | 0.40615 | 19 |  |  | 0.7 | 131.4 | 0.53272 |  | √ | √ | √ | √ | √ | √ | 合格 | 202812 | 20251210 | 15
40 | 杭星 | 20251210 | 氧气 | 17810 | 019240 | YA | 22.12 |  | 5.7 | 48.6 | 40 | [13 empty] | 48.5 | 0.20576 | 88.6 | 40.163 | 0.40739 | 19 |  |  | 3.3 | 146.9 | 2.2464 |  | √ | √ | √ | √ | √ | √ | 合格 | 202812 | 20251210 | 15
41 | 杭星 | 20251210 | 氧气 | 12890 | 519054 | YA | 19.5 | 22.11 | 5 | 45.2 | 40 | [13 empty] | 45.1 | 0.22124 | 85.2 | 40.163 | 0.40739 | 19 |  |  | 0.8 | 167.7 | 0.47704 |  | √ | √ | √ | √ | √ | √ | 合格 | 202812 | 20251210 | 15
42 | 杭星 | 20251210 | 氧气 | 28749 | 775011 | YA | 21.10 |  | 5 | 42.9 | 40 | [13 empty] | 42.8 | 0.2331 | 82.9 | 40.163 | 0.40739 | 19 |  |  | 5.8 | 174.9 | 3.3162 |  | √ | √ | √ | √ | √ | √ | 合格 | 202812 | 20251210 | 15
43 | 杭星 | 20251210 | 氧气 | 19202 | 088042 | RL | 12.12 | 22.11 | 5.7 | 46.8 | 40.4 | [13 empty] | 46.7 | 0.21368 | 87.2 | 40.5636 | 0.40491 | 19 |  |  | 3.7 | 151.5 | 2.4422 |  | √ | √ | √ | √ | √ | √ | 合格 | 202812 | 20251210 | 15
44 | 杭星 | 20251210 | 氧气 | 17573 | 390025 | YA | 19.9 | 22.9 | 5 | 41.9 | 40 | [13 empty] | 41.8 | 0.23866 | 81.9 | 40.163 | 0.40739 | 19 |  |  | 2.9 | 172.4 | 1.6821 |  | √ | √ | √ | √ | √ | √ | 合格 | 202812 | 20251210 | 15
45 | 杭星 | 20251210 | 氧气 | 24922 | 025343 | JZ | 22.1 |  | 5 | 41.6 | 40 | [13 empty] | 41.5 | 0.24038 | 81.6 | 40.163 | 0.40739 | 19 |  |  | 2.6 | 181 | 1.4365 |  | √ | √ | √ | √ | √ | √ | 合格 | 202812 | 20251210 | 15
46 | 杭星 | 20251210 | 氧气 | 19115 | 013204 | YF | 10.4 | 22.7 | 5.7 | 46 | 40.3 | [13 empty] | 45.9 | 0.21739 | 86.3 | 40.4634 | 0.40553 | 19 |  |  | 5.8 | 166.1 | 3.4919 |  | √ | √ | √ | √ | √ | √ | 合格 | 202812 | 20251210 | 15
47 | 杭星 | 20251210 | 氧气 | 11792 | 089181 | YA | 19.3 | 22.10 | 5 | 46 | 40 | [13 empty] | 45.9 | 0.21739 | 86 | 40.163 | 0.40739 | 19 |  |  | 1.8 | 151.7 | 1.1866 |  | √ | √ | √ | √ | √ | √ | 合格 | 202812 | 20251210 | 15
48 | 杭星 | 20251210 | 氧气 | 28196 | 619236 | SZ | 99.9 | 22.9 | 5.7 | 57 | 39.2 | [13 empty] | 56.9 | 0.17544 | 96.2 | 39.3617 | 0.4125 | 19 |  |  | 1 | 120.7 | 0.8285 |  | √ | √ | √ | √ | √ | √ | 合格 | 202812 | 20251210 | 15
49 | 杭星 | 20251210 | 氧气 | 25816 | 197208 | SZ | 04.9 | 22.10 | 5.7 | 54.1 | 40.7 | [13 empty] | 54 | 0.18484 | 94.8 | 40.8641 | 0.40309 | 19 |  |  | 1.9 | 136.3 | 1.394 |  | √ | √ | √ | √ | √ | √ | 合格 | 202812 | 20251210 | 15
50 | 杭星 | 20251210 | 氧气 | 26158 | 015331 | RL | 11.3 | 22.11 | 5.7 | 46.6 | 40 | [13 empty] | 46.5 | 0.21459 | 86.6 | 40.163 | 0.40739 | 19 |  |  | 2.8 | 156.4 | 1.7903 |  | √ | √ | √ | √ | √ | √ | 合格 | 202812 | 20251210 | 15
51 | 杭星 | 20251210 | 氧气 | 15733 | 318223 | SZ | 00.12 | 22.11 | 5.7 | 56.8 | 41.2 | [13 empty] | 56.7 | 0.17606 | 98 | 41.3648 | 0.4001 | 19 |  |  | 1.5 | 130.3 | 1.1512 |  | √ | √ | √ | √ | √ | √ | 合格 | 202812 | 20251210 | 15
52 | 杭星 | 20251210 | 氧气 | 28729 | 503191 | JP | 12.11 | 22.7 | 5.7 | 47.3 | 40 | [13 empty] | 47.2 | 0.21142 | 87.3 | 40.163 | 0.40739 | 19 |  |  | 1.6 | 152 | 1.0526 |  | √ | √ | √ | √ | √ | √ | 合格 | 202812 | 20251210 | 15
53 | 杭星 | 20251210 | 氧气 | 28186 | 530078 | JP | 15.4 | 22.8 | 5.7 | 49 | 40 | [13 empty] | 48.9 | 0.20408 | 89 | 40.163 | 0.40739 | 19 |  |  | 2.3 | 142.8 | 1.6106 |  | √ | √ | √ | √ | √ | √ | 合格 | 202812 | 20251210 | 15
54 | 杭星 | 20251211 | 氧气 | 26865 | 178043 | JP | 04.6 | 22.10 | 5.7 | 49.2 | 40 | [13 empty] | 49.1 | 0.20325 | 89.2 | 40.171 | 0.42744 | 20 |  |  | 2.4 | 153 | 1.5686 |  | √ | √ | √ | √ | √ | √ | 合格 | 202812 | 20251211 | 15
55 | 杭星 | 20251211 | 氧气 | 27250 | 140807 | JP | 11.11 | 22.12 | 5.7 | 49.9 | 40 | [13 empty] | 49.8 | 0.2004 | 89.9 | 40.171 | 0.42744 | 20 |  |  | 2 | 141.9 | 1.4094 |  | √ | √ | √ | √ | √ | √ | 合格 | 202812 | 20251211 | 15
56 | 杭星 | 20251211 | 氧气 | 29546 | 307852 | JP | 02.8 | 22.11 | 5.8 | 55.9 | 40.9 | [13 empty] | 55.8 | 0.17889 | 96.8 | 41.0726 | 0.42193 | 20 |  |  | 0.7 | 130.3 | 0.53722 |  | √ | √ | √ | √ | √ | √ | 合格 | 202812 | 20251211 | 15
57 | 杭星 | 20251211 | 氧气 | 27183 | 128128 | JP | 19.7 | 22.11 | 5 | 43.9 | 40 | [13 empty] | 43.8 | 0.22779 | 83.9 | 40.171 | 0.42744 | 20 |  |  | 1.5 | 164.2 | 0.91352 |  | √ | √ | √ | √ | √ | √ | 合格 | 202812 | 20251211 | 15
58 | 杭星 | 20251211 | 氧气 | 27660 | 550002 | 上海 | 08.6 | 22.10 | 5.7 | 54.2 | 40.6 | [13 empty] | 54.1 | 0.1845 | 94.8 | 40.772 | 0.42374 | 20 |  |  | 1 | 134.9 | 0.74129 |  | √ | √ | √ | √ | √ | √ | 合格 | 202812 | 20251211 | 15
59 | 杭星 | 20251211 | 氧气 | 27024 | 01815 | RL | 12.3 | 22.11 | 5.7 | 48.2 | 40.4 | [13 empty] | 48.1 | 0.20747 | 88.6 | 40.5717 | 0.42496 | 20 |  |  | 2 | 156.5 | 1.278 |  | √ | √ | √ | √ | √ | √ | 合格 | 202812 | 20251211 | 15
60 | 杭星 | 20251211 | 氧气 | 28572 | 682013 | RL | 09.6 | 22.11 | 5.7 | 54.6 | 40.5 | [13 empty] | 54.5 | 0.18315 | 95.1 | 40.6719 | 0.42435 | 20 |  |  | 1.6 | 131.5 | 1.2167 |  | √ | √ | √ | √ | √ | √ | 合格 | 202812 | 20251211 | 15
61 | 杭星 | 20251211 | 氧气 | 24116 | 954411 | JP | 12.8 | 22.11 | 5.7 | 47.9 | 40 | [13 empty] | 47.8 | 0.20877 | 87.9 | 40.171 | 0.42744 | 20 |  |  | 1.3 | 149.3 | 0.87073 |  | √ | √ | √ | √ | √ | √ | 合格 | 202812 | 20251211 | 15
62 | 杭星 | 20251211 | 氧气 | 28182 | 572007 | 上海 | 04.8 | 22.10 | 5.7 | 55.4 | 40.2 | [13 empty] | 55.3 | 0.18051 | 95.6 | 40.3713 | 0.4262 | 20 |  |  | 1.4 | 134.8 | 1.0386 |  | √ | √ | √ | √ | √ | √ | 合格 | 202812 | 20251211 | 15
63 | 杭星 | 20251211 | 氧气 | 16844 | 014420 | 上海 | 03.11 | 22.11 | 5.7 | 57.4 | 40.8 | [13 empty] | 57.3 | 0.17422 | 98.2 | 40.9724 | 0.42253 | 20 |  |  | 1.6 | 132.8 | 1.2048 |  | √ | √ | √ | √ | √ | √ | 合格 | 202812 | 20251211 | 15
64 | 杭星 | 20251211 | 氧气 | 27306 | 063802 | SZ | 08.7 | 21.7 | 5.7 | 56.7 | 41 | [13 empty] | 56.6 | 0.17637 | 97.7 | 41.1727 | 0.42133 | 20 |  |  | 3 | 134.8 | 2.2255 |  | √ | √ | √ | √ | √ | √ | 合格 | 202812 | 20251211 | 15
65 | 杭星 | 20251211 | 氧气 | 28733 | 434103 | JP | 12.4 | 21.4 | 5.7 | 47.5 | 40 | [13 empty] | 47.4 | 0.21053 | 87.5 | 40.171 | 0.42744 | 20 |  |  | 1.9 | 148.6 | 1.2786 |  | √ | √ | √ | √ | √ | √ | 合格 | 202812 | 20251211 | 15
66 | 杭星 | 20251211 | 氧气 | 27340 | 075012 | JZ | 22.4 |  | 5 | 42.8 | 40 | [13 empty] | 42.7 | 0.23364 | 82.8 | 40.171 | 0.42744 | 20 |  |  | 2.8 | 175.1 | 1.5991 |  | √ | √ | √ | √ | √ | √ | 合格 | 202812 | 20251211 | 15
67 | 杭星 | 20251211 | 氧气 | 21636 | 657174 | 上海 | 03.10 | 22.10 | 5.7 | 57 | 40.6 | [13 empty] | 56.9 | 0.17544 | 97.6 | 40.772 | 0.42374 | 20 |  |  | 1.6 | 131.9 | 1.213 |  | √ | √ | √ | √ | √ | √ | 合格 | 202812 | 20251211 | 15
68 | 杭星 | 20251211 | 氧气 | 22660 | 502229 | JP | 11.4 | 22.10 | 5.7 | 49.5 | 40.7 | [13 empty] | 49.4 | 0.20202 | 90.2 | 40.8722 | 0.42314 | 20 |  |  | 0.9 | 130 | 0.69231 |  | √ | √ | √ | √ | √ | √ | 合格 | 202812 | 20251211 | 15
69 | 杭星 | 20251211 | 氧气 | 28067 | 996344 | JP | 09.11 | 22.12 | 5.7 | 55.7 | 40.4 | [13 empty] | 55.6 | 0.17953 | 96.1 | 40.5717 | 0.42496 | 20 |  |  | 0.9 | 142.8 | 0.63025 |  | √ | √ | √ | √ | √ | √ | 合格 | 202812 | 20251211 | 15
70 | 杭星 | 20251211 | 氧气 | 19460 | 363113 | YA | 19.10 | 22.12 | 5.7 | 49 | 40 | [13 empty] | 48.9 | 0.20408 | 89 | 40.171 | 0.42744 | 20 |  |  | 5 | 158.9 | 3.1466 |  | √ | √ | √ | √ | √ | √ | 合格 | 202812 | 20251211 | 15
71 | 杭星 | 20251211 | 氧气 | 17272 | 065300 | YF | 16.4 | 22.12 | 5.7 | 47.4 | 40.2 | [13 empty] | 47.3 | 0.21097 | 87.6 | 40.3713 | 0.4262 | 20 |  |  | 1.5 | 135.3 | 1.1086 |  | √ | √ | √ | √ | √ | √ | 合格 | 202812 | 20251211 | 15
72 | 杭星 | 20251211 | 氧气 | 17097 | 574184 | RL | 10.12 | 22.12 | 5.7 | 53.7 | 41 | [13 empty] | 53.6 | 0.18622 | 94.7 | 41.1727 | 0.42133 | 20 |  |  | 1.5 | 140.5 | 1.0676 |  | √ | √ | √ | √ | √ | √ | 合格 | 202812 | 20251211 | 15
73 | 杭星 | 20251211 | 氧气 | 28104 | 117248 | SZ | 05.6 | 22.10 | 5.7 | 53.8 | 40.8 | [13 empty] | 53.7 | 0.18587 | 94.6 | 40.9724 | 0.42253 | 20 |  |  | 1.6 | 149.3 | 1.0717 |  | √ | √ | √ | √ | √ | √ | 合格 | 202812 | 20251211 | 15
74 | 杭星 | 20251211 | 氧气 | 19783 | 583423 | JP | 12.5 | 21.2 | 5.7 | 48.2 | 40 | [13 empty] | 48.1 | 0.20747 | 88.2 | 40.171 | 0.42744 | 20 |  |  | 2 | 137.9 | 1.4503 |  | √ | √ | √ | √ | √ | √ | 合格 | 202812 | 20251211 | 15
75 | 杭星 | 20251211 | 氧气 | 127071 | 810187 | YA | 18.6 | 22.11 | 5.7 | 48.8 | 40.6 | [13 empty] | 48.7 | 0.20492 | 89.4 | 40.772 | 0.42374 | 20 |  |  | 1.8 | 147 | 1.2245 |  | √ | √ | √ | √ | √ | √ | 合格 | 202812 | 20251211 | 15
76 | 杭星 | 20251211 | 氧气 | 26526 | 532028 | YA | 16.2 | 22.5 | 5.7 | 47.5 | 40.3 | [13 empty] | 47.4 | 0.21053 | 87.8 | 40.4715 | 0.42558 | 20 |  |  | 2.1 | 148.1 | 1.418 |  | √ | √ | √ | √ | √ | √ | 合格 | 202812 | 20251211 | 15
77 | 杭星 | 20251211 | 氧气 | 18195 | 193118 | RL | 08.8 | 22.11 | 5.7 | 53.3 | 40.3 | [13 empty] | 53.2 | 0.18762 | 93.6 | 40.4715 | 0.42558 | 20 |  |  | 2 | 136.3 | 1.4674 |  | √ | √ | √ | √ | √ | √ | 合格 | 202812 | 20251211 | 15
78 | 杭星 | 20251211 | 氧气 | 28682 | 333000 | SZ | 01.8 | 21.12 | 5.7 | 52 | 40 | [13 empty] | 51.9 | 0.19231 | 92 | 40.171 | 0.42744 | 20 |  |  | 3 | 143.5 | 2.0906 |  | √ | √ | √ | √ | √ | √ | 合格 | 202812 | 20251211 | 15
79 | 杭星 | 20251214 | 氧气 | 26921 | 051178 | RL | 05.4 | 22.10 | 5.7 | 57 | 41 | [13 empty] | 56.9 | 0.17544 | 98 | 41.1727 | 0.42133 | 20 |  |  | 2.4 | 129.6 | 1.8519 |  | √ | √ | √ | √ | √ | √ | 合格 | 202812 | 20251214 | 15
80 | 杭星 | 20251214 | 氧气 | 9023 | 172140 | 上海 | 04.11 | 21.5 | 5.7 | 54 | 39.2 | [13 empty] | 53.9 | 0.18519 | 93.2 | 39.3696 | 0.43255 | 20 |  |  | 0.6 | 122.8 | 0.4886 |  | √ | √ | √ | √ | √ | √ | 合格 | 202812 | 20251214 | 15
81 | 杭星 | 20251214 | 氧气 | 29110 | 010034 | SZ | 10.1 | 20.4 | 5.7 | 54 | 40.9 | [13 empty] | 53.9 | 0.18519 | 94.9 | 41.0726 | 0.42193 | 20 |  |  | 1.3 | 133.8 | 0.9716 |  | √ | √ | √ | √ | √ | √ | 合格 | 202812 | 20251214 | 15
82 | 杭星 | 20251214 | 氧气 | 28487 | 436080 | RL | 06.7 | 20.10 | 5.7 | 56.2 | 40.8 | [13 empty] | 56.1 | 0.17794 | 97 | 40.9724 | 0.42253 | 20 |  |  | 3.2 | 129.1 | 2.4787 |  | √ | √ | √ | √ | √ | √ | 合格 | 202812 | 20251214 | 15
83 | 杭星 | 20251214 | 氧气 | 24160 | 363019 | YA | 19.10 | 22.10 | 5.7 | 48.2 | 40 | [13 empty] | 48.1 | 0.20747 | 88.2 | 40.171 | 0.42744 | 20 |  |  | 1.3 | 143.4 | 0.90656 |  | √ | √ | √ | √ | √ | √ | 合格 | 202812 | 20251214 | 15
84 | 杭星 | 20251214 | 氧气 | 27976 | 108245 | YF | 15.3 | 22.12 | 5.7 | 47.4 | 40.2 | [13 empty] | 47.3 | 0.21097 | 87.6 | 40.3713 | 0.4262 | 20 |  |  | 1.9 | 141.8 | 1.3399 |  | √ | √ | √ | √ | √ | √ | 合格 | 202812 | 20251214 | 15
85 | 杭星 | 20251214 | 氧气 | 20636 | 597074 | RL | 09.5 | 22.6 | 5.7 | 54.1 | 40.8 | [13 empty] | 54 | 0.18484 | 94.9 | 40.9724 | 0.42253 | 20 |  |  | 1 | 128.3 | 0.77942 |  | √ | √ | √ | √ | √ | √ | 合格 | 202812 | 20251214 | 15
86 | 杭星 | 20251214 | 氧气 | 25551 | 082223 | RL | 11.9 | 22.12 | 5.7 | 45 | 40.6 | [13 empty] | 44.9 | 0.22222 | 85.6 | 40.772 | 0.42374 | 20 |  |  | 2.3 | 157.5 | 1.4603 |  | √ | √ | √ | √ | √ | √ | 合格 | 202812 | 20251214 | 15
87 | 杭星 | 20251214 | 氧气 | 23614 | 177391 | 上海 | 11.3 | 22.11 | 5.7 | 53.2 | 40.2 | [13 empty] | 53.1 | 0.18797 | 93.4 | 40.3713 | 0.4262 | 20 |  |  | 2.7 | 134.1 | 2.0134 |  | √ | √ | √ | √ | √ | √ | 合格 | 202812 | 20251214 | 15
88 | 杭星 | 20251214 | 氧气 | 28471 | 623423 | JP | 11.4 | 22.7 | 5.7 | 49.9 | 40 | [13 empty] | 49.8 | 0.2004 | 89.9 | 40.171 | 0.42744 | 20 |  |  | 1.7 | 142 | 1.1972 |  | √ | √ | √ | √ | √ | √ | 合格 | 202812 | 20251214 | 15
89 | 杭星 | 20251214 | 氧气 | 04437 | 305413 | SZ | 99.10 | 22.4 | 5.7 | 57.4 | 41.4 | [13 empty] | 57.3 | 0.17422 | 98.8 | 41.5735 | 0.41897 | 20 |  |  | 2 | 128.8 | 1.5528 |  | √ | √ | √ | √ | √ | √ | 合格 | 202812 | 20251214 | 15
90 | 杭星 | 20251214 | 氧气 | 13300 | 811204 | YA | 15.11 | 22.7 | 5.7 | 47.1 | 40 | [13 empty] | 47 | 0.21231 | 87.1 | 40.171 | 0.42744 | 20 |  |  | 2.7 | 143.6 | 1.8802 |  | √ | √ | √ | √ | √ | √ | 合格 | 202812 | 20251214 | 15
91 | 杭星 | 20251214 | 氧气 | 28262 | 331589 | JP | 02.9 | 22.11 | 5.7 | 54.9 | 40.7 | [13 empty] | 54.8 | 0.18215 | 95.6 | 40.8722 | 0.42314 | 20 |  |  | 2.6 | 132.9 | 1.9564 |  | √ | √ | √ | √ | √ | √ | 合格 | 202812 | 20251214 | 15
92 | 杭星 | 20251214 | 氧气 | 12610 | 113459 | SZ | 02.2 | 22.9 | 5.7 | 53.6 | 40.6 | [13 empty] | 53.5 | 0.18657 | 94.2 | 40.772 | 0.42374 | 20 |  |  | 2.7 | 132.7 | 2.0347 |  | √ | √ | √ | √ | √ | √ | 合格 | 202812 | 20251214 | 15
93 | 杭星 | 20251214 | 氧气 | 20586 | 099453 | KC | 22.5 |  | 5 | 45.8 | 40 | [13 empty] | 45.7 | 0.21834 | 85.8 | 40.171 | 0.42744 | 20 |  |  | 2.9 | 154.7 | 1.8746 |  | √ | √ | √ | √ | √ | √ | 合格 | 202812 | 20251214 | 15
94 | 杭星 | 20251214 | 氧气 | 17068 | 702208 | JP | 16.6 | 22.11 | 5.7 | 47.8 | 40.4 | [13 empty] | 47.7 | 0.20921 | 88.2 | 40.5717 | 0.42496 | 20 |  |  | 2.2 | 146.7 | 1.4997 |  | √ | √ | √ | √ | √ | √ | 合格 | 202812 | 20251214 | 15
95 | 杭星 | 20251214 | 氧气 | 16163 | 216105 | 上海 | 05.8 | 22.6 | 5.7 | 56.2 | 38.4 | [13 empty] | 56.1 | 0.17794 | 94.6 | 38.5681 | 0.43788 | 20 |  |  | 2.5 | 124.1 | 2.0145 |  | √ | √ | √ | √ | √ | √ | 合格 | 202812 | 20251214 | 15
96 | 杭星 | 20251214 | 氧气 | 13589 | 264395 | SZ | 07.11 | 22.9 | 5.7 | 54.9 | 40.9 | [13 empty] | 54.8 | 0.18215 | 95.8 | 41.0726 | 0.42193 | 20 |  |  | 0.5 | 133.9 | 0.37341 |  | √ | √ | √ | √ | √ | √ | 合格 | 202812 | 20251214 | 15
97 | 杭星 | 20251218 | 氧气 | 28390 | 715288 | JP | 18.3 | 22.9 | 5.7 | 47.6 | 40.2 | [13 empty] | 47.5 | 0.21008 | 87.8 | 40.3484 | 0.36905 | 17 |  |  | 0.4 | 139.3 | 0.28715 |  | √ | √ | √ | √ | √ | √ | 合格 | 202812 | 20251218 | 15
98 | 杭星 | 20251218 | 氧气 | 28397 | 706337 | JP | 10.5 | 22.11 | 5.7 | 49.2 | 40 | [13 empty] | 49.1 | 0.20325 | 89.2 | 40.1481 | 0.3703 | 17 |  |  | 1.4 | 146.5 | 0.95563 |  | √ | √ | √ | √ | √ | √ | 合格 | 202812 | 20251218 | 15
99 | 杭星 | 20251218 | 氧气 | 28842 | 004008 | JP | 08.8 | 18.10 | 5.7 | 47.8 | 38 | [13 empty] | 47.7 | 0.20921 | 85.8 | 38.1457 | 0.38347 | 17 |  |  | 1 | 132.4 | 0.75529 |  | √ | √ | √ | √ | √ | √ | 合格 | 202812 | 20251218 | 15
100 | 杭星 | 20251218 | 氧气 | 28865 | 816245 | JP | 14.6 | 22.10 | 5.7 | 47.3 | 40 | [13 empty] | 47.2 | 0.21142 | 87.3 | 40.1481 | 0.3703 | 17 |  |  | 1.3 | 142.7 | 0.911 |  | √ | √ | √ | √ | √ | √ | 合格 | 202812 | 20251218 | 15
101 | 杭星 | 20251218 | 氧气 | 23407 | 748121 | RL | 11.11 | 20.11 | 5.7 | 54.6 | 40.9 | [13 empty] | 54.5 | 0.18315 | 95.5 | 41.0492 | 0.36479 | 17 |  |  | 1.1 | 129.8 | 0.84746 |  | √ | √ | √ | √ | √ | √ | 合格 | 202812 | 20251218 | 15
102 | 杭星 | 20251218 | 氧气 | 28869 | 804298 | YA | 15.7 | 20.4 | 5.7 | 48 | 40.4 | [13 empty] | 47.9 | 0.20833 | 88.4 | 40.5486 | 0.36782 | 17 |  |  | 1.1 | 142.7 | 0.77085 |  | √ | √ | √ | √ | √ | √ | 合格 | 202812 | 20251218 | 15
103 | 杭星 | 20251218 | 氧气 | 20616 | 363268 | YA | 19.10 | 22.10 | 5.7 | 48 | 40 | [13 empty] | 47.9 | 0.20833 | 88 | 40.1481 | 0.3703 | 17 |  |  | 1.4 | 141.1 | 0.9922 |  | √ | √ | √ | √ | √ | √ | 合格 | 202812 | 20251218 | 15
104 | 杭星 | 20251218 | 氧气 | 12803 | 161232 | SZ | 04.8 | 22.4 | 5.7 | 54.9 | 41.1 | [13 empty] | 54.8 | 0.18215 | 96 | 41.2494 | 0.3636 | 17 |  |  | 1.9 | 142.7 | 1.3315 |  | √ | √ | √ | √ | √ | √ | 合格 | 202812 | 20251218 | 15
105 | 杭星 | 20251218 | 氧气 | 12121 | 098438 | SZ | 09.6 | 22.8 | 5.7 | 55.3 | 41.2 | [13 empty] | 55.2 | 0.18083 | 96.5 | 41.3496 | 0.36301 | 17 |  |  | 0.5 | 130.1 | 0.38432 |  | √ | √ | √ | √ | √ | √ | 合格 | 202812 | 20251218 | 15
106 | 杭星 | 20251218 | 氧气 | 11479 | 663039 | YA | 14.11 | 22.12 | 5.7 | 48.7 | 40 | [13 empty] | 48.6 | 0.20534 | 88.7 | 40.1481 | 0.3703 | 17 |  |  | 2.4 | 143.5 | 1.6725 |  | √ | √ | √ | √ | √ | √ | 合格 | 202812 | 20251218 | 15
107 | 杭星 | 20251218 | 氧气 | 21614 | 581013 | YA | 22.12 |  | 5 | 42.5 | 40 | [13 empty] | 42.4 | 0.23529 | 82.5 | 40.1481 | 0.3703 | 17 |  |  | 1.3 | 161.4 | 0.80545 |  | √ | √ | √ | √ | √ | √ | 合格 | 202812 | 20251218 | 15
108 | 杭星 | 20251218 | 氧气 | 13693 | 503294 | JP | 12.11 | 22.9 | 5.7 | 47.5 | 40 | [13 empty] | 47.4 | 0.21053 | 87.5 | 40.1481 | 0.3703 | 17 |  |  | 0.9 | 145.1 | 0.62026 |  | √ | √ | √ | √ | √ | √ | 合格 | 202812 | 20251218 | 15
109 | 杭星 | 20251218 | 氧气 | 28481 | 935275 | 上海 | 07.10 | 21.6 | 5.7 | 53.6 | 40.4 | [13 empty] | 53.5 | 0.18657 | 94 | 40.5486 | 0.36782 | 17 |  |  | 1 | 127.3 | 0.78555 |  | √ | √ | √ | √ | √ | √ | 合格 | 202812 | 20251218 | 15
110 | 杭星 | 20251218 | 氧气 | 28944 | 137019 | JP | 02.2 | 22.8 | 5.7 | 49.9 | 40.2 | [13 empty] | 49.8 | 0.2004 | 90.1 | 40.3484 | 0.36905 | 17 |  |  | 0.6 | 147 | 0.40816 |  | √ | √ | √ | √ | √ | √ | 合格 | 202812 | 20251218 | 15
111 | 杭星 | 20251218 | 氧气 | 28844 | 503188 | JP | 12.11 | 22.11 | 5.7 | 48 | 40 | [13 empty] | 47.9 | 0.20833 | 88 | 40.1481 | 0.3703 | 17 |  |  | 2.1 | 145.6 | 1.4423 |  | √ | √ | √ | √ | √ | √ | 合格 | 202812 | 20251218 | 15
112 | 杭星 | 20251218 | 氧气 | 28955 | 205350 | YF | 16.11 | 22.11 | 5.7 | 49.4 | 40.2 | [13 empty] | 49.3 | 0.20243 | 89.6 | 40.3484 | 0.36905 | 17 |  |  | 1.4 | 153.6 | 0.91146 |  | √ | √ | √ | √ | √ | √ | 合格 | 202812 | 20251218 | 15
113 | 杭星 | 20251218 | 氧气 | 28737 | 144199 | YA | 19.3 | 22.10 | 5 | 45.7 | 40 | [13 empty] | 45.6 | 0.21882 | 85.7 | 40.1481 | 0.3703 | 17 |  |  | 3 | 155.3 | 1.9317 |  | √ | √ | √ | √ | √ | √ | 合格 | 202812 | 20251218 | 15
114 | 杭星 | 20251218 | 氧气 | 26868 | 121243 | SZ | 98.5 | 22.11 | 5.7 | 56.6 | 42 | [13 empty] | 56.5 | 0.17668 | 98.6 | 42.1505 | 0.35838 | 17 |  |  | 1.9 | 136.9 | 1.3879 |  | √ | √ | √ | √ | √ | √ | 合格 | 202805 | 20251218 | 15
115 | 杭星 | 20251218 | 氧气 | 16231 | 568447 | RL | 09.4 | 22.10 | 5.7 | 52.7 | 40.6 | [13 empty] | 52.6 | 0.18975 | 93.3 | 40.7488 | 0.3666 | 17 |  |  | 2.3 | 133.5 | 1.7228 |  | √ | √ | √ | √ | √ | √ | 合格 | 202812 | 20251218 | 15
116 | 杭星 | 20251218 | 氧气 | 18894 | 144182 | YA | 19.3 | 22.5 | 5 | 45.8 | 40 | [13 empty] | 45.7 | 0.21834 | 85.8 | 40.1481 | 0.3703 | 17 |  |  | 2.4 | 154.4 | 1.5544 |  | √ | √ | √ | √ | √ | √ | 合格 | 202812 | 20251218 | 15
117 | 杭星 | 20251218 | 氧气 | 26824 | 012181 | RL | 12.2 | 22.10 | 5.7 | 48 | 40 | [13 empty] | 47.9 | 0.20833 | 88 | 40.1481 | 0.3703 | 17 |  |  | 0.7 | 148.2 | 0.47233 |  | √ | √ | √ | √ | √ | √ | 合格 | 202812 | 20251218 | 15
118 | 杭星 | 20251218 | 氧气 | 29099 | 729350 | JP | 09.11 | 21.8 | 5.7 | 50 | 40 | [13 empty] | 49.9 | 0.2 | 90 | 40.1481 | 0.3703 | 17 |  |  | 1.1 | 144.9 | 0.75914 |  | √ | √ | √ | √ | √ | √ | 合格 | 202812 | 20251218 | 15
119 | 杭星 | 20251218 | 氧气 | 28850 | 141458 | YF | 16.8 | 22.12 | 5.7 | 48 | 40.2 | [13 empty] | 47.9 | 0.20833 | 88.2 | 40.3484 | 0.36905 | 17 |  |  | 3.1 | 147.2 | 2.106 |  | √ | √ | √ | √ | √ | √ | 合格 | 202812 | 20251218 | 15
120 | 杭星 | 20251218 | 氧气 | 28475 | 716416 | YA | 19.10 | 22.9 | 5 | 46 | 40 | [13 empty] | 45.9 | 0.21739 | 86 | 40.1481 | 0.3703 | 17 |  |  | 2.4 | 154.5 | 1.5534 |  | √ | √ | √ | √ | √ | √ | 合格 | 202812 | 20251218 | 15
121 | 杭星 | 20251218 | 氧气 | 24159 | 730466 | YA | 15.4 | 22.11 | 5.7 | 47.9 | 40.3 | [13 empty] | 47.8 | 0.20877 | 88.2 | 40.4485 | 0.36844 | 17 |  |  | 3.4 | 146.3 | 2.324 |  | √ | √ | √ | √ | √ | √ | 合格 | 202812 | 20251218 | 15
122 | 杭星 | 20251221 | 氧气 | 13763 | 702330 | JP | 16.6 | 22.9 | 5.7 | 47.9 | 40.3 | [13 empty] | 47.8 | 0.20877 | 88.2 | 40.4485 | 0.36844 | 17 |  |  | 0.6 | 144.2 | 0.41609 |  | √ | √ | √ | √ | √ | √ | 合格 | 202812 | 20251221 | 15
123 | 杭星 | 20251221 | 氧气 | 25854 | 122440 | SZ | 07.6 | 22.10 | 5.7 | 56.5 | 40.6 | [13 empty] | 56.4 | 0.17699 | 97.1 | 40.7488 | 0.3666 | 17 |  |  | 2.6 | 130.4 | 1.9939 |  | √ | √ | √ | √ | √ | √ | 合格 | 202812 | 20251221 | 15
124 | 杭星 | 20251221 | 氧气 | 11630 | 089099 | YA | 19.3 | 22.8 | 5 | 45.9 | 40 | [13 empty] | 45.8 | 0.21786 | 85.9 | 40.1481 | 0.3703 | 17 |  |  | 1.2 | 152.4 | 0.7874 |  | √ | √ | √ | √ | √ | √ | 合格 | 202812 | 20251221 | 15
125 | 杭星 | 20251221 | 氧气 | 16300 | 197732 | 上海 | 08.9 | 22.8 | 5.7 | 51.3 | 40 | [13 empty] | 51.2 | 0.19493 | 91.3 | 40.1481 | 0.3703 | 17 |  |  | 1.2 | 121.1 | 0.99092 |  | √ | √ | √ | √ | √ | √ | 合格 | 202812 | 20251221 | 15
126 | 杭星 | 20251221 | 氧气 | 29076 | 830045 | 上海 | 05.11 | 22.12 | 5.7 | 54.8 | 40.4 | [13 empty] | 54.7 | 0.18248 | 95.2 | 40.5486 | 0.36782 | 17 |  |  | 1.5 | 135.6 | 1.1062 |  | √ | √ | √ | √ | √ | √ | 合格 | 202812 | 20251221 | 15
127 | 杭星 | 20251221 | 氧气 | 11110 | 614043 | JP | 16.3 | 22.8 | 5.7 | 48.9 | 40.3 | [13 empty] | 48.8 | 0.2045 | 89.2 | 40.4485 | 0.36844 | 17 |  |  | 4.1 | 162.1 | 2.5293 |  | √ | √ | √ | √ | √ | √ | 合格 | 202812 | 20251221 | 15
128 | 杭星 | 20251221 | 氧气 | 13074 | 318055 | 上海 | 10.5 | 22.10 | 5.7 | 54.6 | 40.3 | [13 empty] | 54.5 | 0.18315 | 94.8 | 40.3484 | 0.12 | 17 |  |  | 1.8 | 129.3 | 1.3921 |  | √ | √ | √ | √ | √ | √ | 合格 | 202812 | 20251221 | 15
129 | 杭星 | 20251221 | 氧气 | 14125 | 553263 | YA | 16.2 | 22.9 | 5.7 | 47.4 | 40.4 | [13 empty] | 47.3 | 0.21097 | 87.8 | 40.5486 | 0.36782 | 17 |  |  | 2 | 147.8 | 1.3532 |  | √ | √ | √ | √ | √ | √ | 合格 | 202812 | 20251221 | 15
130 | 杭星 | 20251221 | 氧气 | 12039 | 073293 | RL | 10.4 | 22.11 | 5.7 | 52.4 | 40.9 | [13 empty] | 52.3 | 0.19084 | 93.3 | 41.0492 | 0.36479 | 17 |  |  | 0.7 | 137.1 | 0.51058 |  | √ | √ | √ | √ | √ | √ | 合格 | 202812 | 20251221 | 15
131 | 杭星 | 20251221 | 氧气 | 16731 | 442243 | JP | 07.5 | 22.10 | 5.7 | 49.9 | 40 | [13 empty] | 49.8 | 0.2004 | 89.9 | 40.1481 | 0.3703 | 17 |  |  | 2.1 | 148.3 | 1.416 |  | √ | √ | √ | √ | √ | √ | 合格 | 202812 | 20251221 | 15
132 | 杭星 | 20251221 | 氧气 | 10204 | 212488 | YA | 15.5 | 22.6 | 5.7 | 48.9 | 40.1 | [13 empty] | 48.8 | 0.2045 | 89 | 40.2482 | 0.36968 | 17 |  |  | 1.5 | 142.2 | 1.0549 |  | √ | √ | √ | √ | √ | √ | 合格 | 202812 | 20251221 | 15
133 | 杭星 | 20251221 | 氧气 | 24429 | 652680 | SZ | 09.4 | 22.11 | 5.7 | 55.2 | 40.4 | [13 empty] | 55.1 | 0.18116 | 95.6 | 40.5486 | 0.36782 | 17 |  |  | 1.7 | 134.2 | 1.2668 |  | √ | √ | √ | √ | √ | √ | 合格 | 202812 | 20251221 | 15
134 | 杭星 | 20251221 | 氧气 | 17069 | 922059 | YA | 18.11 | 22.7 | 5.7 | 46.4 | 40.5 | [13 empty] | 46.3 | 0.21552 | 86.9 | 40.6487 | 0.36721 | 17 |  |  | 1.1 | 151.5 | 0.72607 |  | √ | √ | √ | √ | √ | √ | 合格 | 202812 | 20251221 | 15
135 | 杭星 | 20251221 | 氧气 | 14306 | 103113 | YA | 16.4 | 22.7 | 5.7 | 47.5 | 40.4 | [13 empty] | 47.4 | 0.21053 | 87.9 | 40.5486 | 0.36782 | 17 |  |  | 2.9 | 149.7 | 1.9372 |  | √ | √ | √ | √ | √ | √ | 合格 | 202812 | 20251221 | 15
136 | 杭星 | 20251221 | 氧气 | 10343 | 126315 | SZ | 03.6 | 22.9 | 5.7 | 52 | 41 | [13 empty] | 51.9 | 0.19231 | 93 | 41.1493 | 0.3642 | 17 |  |  | 1.5 | 142.2 | 1.0549 |  | √ | √ | √ | √ | √ | √ | 合格 | 202812 | 20251221 | 15
137 | 杭星 | 20251221 | 氧气 | 26871 | 014045 | JP | 12.8 | 22.10 | 5.7 | 47.7 | 40 | [13 empty] | 47.6 | 0.20964 | 87.7 | 40.1481 | 0.3703 | 17 |  |  | 2.3 | 152.6 | 1.5072 |  | √ | √ | √ | √ | √ | √ | 合格 | 202812 | 20251221 | 15
138 | 杭星 | 20251221 | 氧气 | 26742 | 644312 | JP | 08.5 | 21.10 | 5.7 | 49.6 | 40 | [13 empty] | 49.5 | 0.20161 | 89.6 | 40.1481 | 0.3703 | 17 |  |  | 1 | 150.7 | 0.66357 |  | √ | √ | √ | √ | √ | √ | 合格 | 202812 | 20251221 | 15
139 | 杭星 | 20251221 | 氧气 | 29121 | 126140 | RL | 05.3 | 22.12 | 5.7 | 52.5 | 40.3 | [13 empty] | 52.4 | 0.19048 | 92.8 | 40.4485 | 0.36844 | 17 |  |  | 0.8 | 148.1 | 0.54018 |  | √ | √ | √ | √ | √ | √ | 合格 | 202812 | 20251221 | 15
140 | 杭星 | 20251221 | 氧气 | 28687 | 247133 | JP | 09.8 | 21.8 | 5.7 | 49.2 | 40 | [13 empty] | 49.1 | 0.20325 | 89.2 | 40.1481 | 0.3703 | 17 |  |  | 2.1 | 151.6 | 1.3852 |  | √ | √ | √ | √ | √ | √ | 合格 | 202812 | 20251221 | 15
141 | 杭星 | 20251221 | 氧气 | 26538 | 640102 | YA | 15.10 | 22.10 | 5.7 | 47.4 | 40.2 | [13 empty] | 47.3 | 0.21097 | 87.6 | 40.3484 | 0.36905 | 17 |  |  | 1.3 | 149.8 | 0.86782 |  | √ | √ | √ | √ | √ | √ | 合格 | 202812 | 20251221 | 15
142 | 杭星 | 20251221 | 氧气 | 20480 | 308812 | JP | 02.8 | 22.12 | 5.8` | 53.4 | 40.9 | [13 empty] | 53.3 | 0.18727 | 94.3 | 41.0492 | 0.36479 | 17 |  |  | 1.7 | 143.5 | 1.1847 |  | √ | √ | √ | √ | √ | √ | 合格 | 202812 | 20251221 | 15
143 | 杭星 | 20251221 | 氧气 | 18221 | 178082 | YF | 11.9 | 22.11 | 5.7 | 47.6 | 40.7 | [13 empty] | 47.5 | 0.21008 | 88.3 | 40.849 | 0.366 | 17 |  |  | 2.6 | 175.5 | 1.4815 |  | √ | √ | √ | √ | √ | √ | 合格 | 202812 | 20251221 | 15
144 | 杭星 | 20251221 | 氧气 | 14772 | 354020 | YA | 19.10 | 22.12 | 5.7 | 47.1 | 40 | [13 empty] | 47 | 0.21231 | 87.1 | 40.1481 | 0.3703 | 17 |  |  | 1.7 | 148 | 1.1486 |  | √ | √ | √ | √ | √ | √ | 合格 | 202812 | 20251221 | 15
145 | 杭星 | 20251221 | 氧气 | 12061 | 02320 | SZ | 96.7 | 22.3 | 5.7 | 55.6 | 40 | [13 empty] | 55.5 | 0.17986 | 95.6 | 40.1481 | 0.3703 | 17 |  |  | 0.7 | 130.1 | 0.53805 |  | √ | √ | √ | √ | √ | √ | 合格 | 202607 | 20251221 | 15
146 | 杭星 | 20251221 | 氧气 | 17221 | 768428 | JP | 06.8 | 22.12 | 5.7 | 50.6 | 40 | [13 empty] | 50.5 | 0.19763 | 90.6 | 40.1481 | 0.3703 | 17 |  |  | 0.2 | 142.8 | 0.14006 |  | √ | √ | √ | √ | √ | √ | 合格 | 202812 | 20251221 | 15
147 | 杭星 | 20251222 | 氧气 | 11321 | 814013 | 上海 | 04.11 | 22.11 | 5.7 | 56 | 40.2 | [13 empty] | 55.9 | 0.17857 | 96.4 | 40.5352 | 0.83392 | 15 |  |  | 1.6 | 139.1 | 1.1503 |  | √ | √ | √ | √ | √ | √ | 合格 | 202812 | 20251222 | 15
148 | 杭星 | 20251222 | 氧气 | 19745 | 1406325 | SZ | 04.2 | 22.12 | 5.7 | 57.4 | 40.4 | [13 empty] | 57.3 | 0.17422 | 97.8 | 40.5352 | 0.33474 | 15 |  |  | 3.2 | 128.5 | 2.4903 |  | √ | √ | √ | √ | √ | √ | 合格 | 202812 | 20251222 | 15
149 | 杭星 | 20251222 | 氧气 | 29008 | 443350 | 上海 | 03.8 | 20.10 | 5.7 | 55.2 | 40.4 | [13 empty] | 55.1 | 0.18116 | 95.6 | 40.5352 | 0.33474 | 15 |  |  | 2.8 | 139.3 | 2.0101 |  | √ | √ | √ | √ | √ | √ | 合格 | 202812 | 20251222 | 15
150 | 杭星 | 20251222 | 氧气 | 17910 | 185065 | YA | 16.5 | 19.5 | 5.7 | 51.1 | 40 | [13 empty] | 51 | 0.19569 | 91.1 | 40.1349 | 0.33722 | 15 |  |  | 2.1 | 141.6 | 1.4831 |  | √ | √ | √ | √ | √ | √ | 合格 | 202812 | 20251222 | 15
151 | 杭星 | 20251222 | 氧气 | 05096 | 318422 | 上海 | 10.5 | 20.5 | 5.7 | 54.4 | 40.2 | [13 empty] | 54.3 | 0.18382 | 94.6 | 40.3351 | 0.33597 | 15 |  |  | 1.7 | 141.4 | 1.2023 |  | √ | √ | √ | √ | √ | √ | 合格 | 202812 | 20251222 | 15
152 | 杭星 | 20251222 | 氧气 | 11677 | 122369 | SZ | 03.6 | 22.10 | 5.7 | 54.4 | 40.7 | [13 empty] | 54.3 | 0.18382 | 95.1 | 40.8355 | 0.33291 | 15 |  |  | 2.5 | 141.6 | 1.7655 |  | √ | √ | √ | √ | √ | √ | 合格 | 202812 | 20251222 | 15
153 | 杭星 | 20251222 | 氧气 | 10873 | 015196 | 上海 | 10.4 | 20.9 | 5.7 | 45.5 | 40.2 | [13 empty] | 45.4 | 0.21978 | 85.7 | 40.3351 | 0.33597 | 15 |  |  | 3 | 167.6 | 1.79 |  | √ | √ | √ | √ | √ | √ | 合格 | 202812 | 20251222 | 15
154 | 杭星 | 20251222 | 氧气 | 23838 | 519043 | YA | 19.5 | 22.7 | 5 | 45.9 | 40 | [13 empty] | 45.8 | 0.21786 | 85.9 | 40.1349 | 0.33722 | 15 |  |  | 4 | 163.7 | 2.4435 |  | √ | √ | √ | √ | √ | √ | 合格 | 202812 | 20251222 | 15
155 | 杭星 | 20251222 | 氧气 | 27980 | 083146 | YA | 18.3 | 22.8 | 5.7 | 48.8 | 40.2 | [13 empty] | 48.7 | 0.20492 | 89 | 40.3351 | 0.33597 | 15 |  |  | 1.4 | 148.7 | 0.94149 |  | √ | √ | √ | √ | √ | √ | 合格 | 202812 | 20251222 | 15
156 | 杭星 | 20251222 | 氧气 | 29028 | 010064 | SZ | 10.1 | 21.9 | 5.7 | 54.4 | 41.1 | [13 empty] | 54.3 | 0.18382 | 95.5 | 41.2358 | 0.33052 | 15 |  |  | 1.7 | 142.4 | 1.1938 |  | √ | √ | √ | √ | √ | √ | 合格 | 202812 | 20251222 | 15
157 | 杭星 | 20251222 | 氧气 | 15914 | 523415 | RL | 09.4 | 21.12 | 5.7 | 52.1 | 38.8 | [13 empty] | 52.1 | 0 | 90.9 | 38.8338 | 0.087 | 15 |  |  | 1.8 | 129.7 | 1.3878 |  | √ | √ | √ | √ | √ | √ | 合格 | 202812 | 20251222 | 15
158 | 杭星 | 20251222 | 氧气 | 14032 | 169323 | SZ | 10.7 | 22.7 | 5.7 | 56.5 | 40 | [13 empty] | 56.4 | 0.17699 | 96.5 | 40.1349 | 0.33722 | 15 |  |  | 1.8 | 127.9 | 1.4073 |  | √ | √ | √ | √ | √ | √ | 合格 | 202812 | 20251222 | 15
159 | 杭星 | 20251222 | 氧气 | 13417 | 371023 | YA | 16.5 | 22.11 | 5.7 | 48.4 | 40 | [13 empty] | 48.3 | 0.20661 | 88.4 | 40.1349 | 0.33722 | 15 |  |  | 2 | 151.6 | 1.3193 |  | √ | √ | √ | √ | √ | √ | 合格 | 202812 | 20251222 | 15
160 | 杭星 | 20251222 | 氧气 | 17447 | 068342 | YF | 16.4 | 22.10 | 5.7 | 47.4 | 40.2 | [13 empty] | 47.3 | 0.21097 | 87.6 | 40.3351 | 0.33597 | 15 |  |  | 3.3 | 164.6 | 2.0049 |  | √ | √ | √ | √ | √ | √ | 合格 | 202812 | 20251222 | 15
161 | 杭星 | 20251222 | 氧气 | 12837 | 444082 | JP | 05.5 | 22.11 | 5.7 | 50.6 | 40 | [13 empty] | 50.5 | 0.19763 | 90.6 | 40.1349 | 0.33722 | 15 |  |  | 1.7 | 157.2 | 1.0814 |  | √ | √ | √ | √ | √ | √ | 合格 | 202812 | 20251222 | 15
162 | 杭星 | 20251222 | 氧气 | 10602 | 55419 | SZ | 05.3 | 22.7 | 5.7 | 55.2 | 41 | [13 empty] | 55.1 | 0.18116 | 96.2 | 41.1358 | 0.33111 | 15 |  |  | 0.4 | 139.7 | 0.28633 |  | √ | √ | √ | √ | √ | √ | 合格 | 202812 | 20251222 | 15
163 | 杭星 | 20251222 | 氧气 | 27013 | 485192 | 上海 | 04.7 | 19.10 | 5.7 | 54.4 | 40 | [13 empty] | 54.3 | 0.18382 | 94.4 | 40.1349 | 0.33722 | 15 |  |  | 2.2 | 140.2 | 1.5692 |  | √ | √ | √ | √ | √ | √ | 合格 | 202812 | 20251222 | 15
164 | 杭星 | 20251222 | 氧气 | 28851 | 823274 | JP | 09.12 | 18.12 | 5.7 | 50.7 | 40 | [13 empty] | 50.6 | 0.19724 | 90.7 | 40.1349 | 0.33722 | 15 |  |  | 1.1 | 148.9 | 0.73875 |  | √ | √ | √ | √ | √ | √ | 合格 | 202812 | 20251222 | 15
165 | 杭星 | 20251222 | 氧气 | 28870 | 640305 | YA | 15.10 | 22.11 | 5.7 | 47 | 40.2 | [13 empty] | 46.9 | 0.21277 | 87.2 | 40.3351 | 0.33597 | 15 |  |  | 2.1 | 152.9 | 1.3734 |  | √ | √ | √ | √ | √ | √ | 合格 | 202812 | 20251222 | 15
166 | 杭星 | 20251222 | 氧气 | 23125 | 798377 | 上海 | 08.8 | 22.10 | 5.7 | 53.8 | 40.4 | [13 empty] | 53.7 | 0.18587 | 94.2 | 40.5352 | 0.33474 | 15 |  |  | 1.8 | 138.3 | 1.3015 |  | √ | √ | √ | √ | √ | √ | 合格 | 202812 | 20251222 | 15
167 | 杭星 | 20251222 | 氧气 | 29108 | 859074 | JP | 05.10 | 22.11 | 5.7 | 50.2 | 40 | [13 empty] | 50.1 | 0.1992 | 90.2 | 40.1349 | 0.33722 | 15 |  |  | 1.2 | 150.9 | 0.79523 |  | √ | √ | √ | √ | √ | √ | 合格 | 202812 | 20251222 | 15
168 | 杭星 | 20251222 | 氧气 | 04242 | 519105 | YA | 19.5 | 22.10 | 5 | 46.3 | 40 | [13 empty] | 46.2 | 0.21598 | 86.3 | 40.1349 | 0.33722 | 15 |  |  | 3.3 | 156.9 | 2.1033 |  | √ | √ | √ | √ | √ | √ | 合格 | 202812 | 20251222 | 15
169 | 杭星 | 20251222 | 氧气 | 10942 | 135997 | JP | 02.2 | 22.12 | 5.7 | 50.2 | 40.4 | [13 empty] | 50.1 | 0.1992 | 90.6 | 40.5352 | 0.33474 | 15 |  |  | 1.7 | 153.6 | 1.1068 |  | √ | √ | √ | √ | √ | √ | 合格 | 202812 | 20251222 | 15
170 | 杭星 | 20251222 | 氧气 | 24173 | 872330 | RL | 10.5 | 22.12 | 5.7 | 51.7 | 40.8 | [13 empty] | 51.6 | 0.19342 | 92.5 | 40.9356 | 0.33231 | 15 |  |  | 1.4 | 143.6 | 0.97493 |  | √ | √ | √ | √ | √ | √ | 合格 | 202812 | 20251222 | 15
171 | 杭星 | 20251222 | 氧气 | 22449 | 217253 | YA | 19.8 |  | 5 | 41.8 | 40 | [13 empty] | 41.7 | 0.23923 | 81.8 | 40.1349 | 0.33722 | 15 |  |  | 2.3 | 176.6 | 1.3024 |  | √ | √ | √ | √ | √ | √ | 合格 | 202812 | 20251222 | 15
172 | 杭星 | 20251225 | 氧气 | 22252 | 794217 | YA | 19.11 | 22.10 | 5 | 45.1 | 40 | [13 empty] | 45 | 0.22173 | 85.1 | 40.1413 | 0.35326 | 16 |  |  | 2.1 | 154.2 | 1.3619 |  | √ | √ | √ | √ | √ | √ | 合格 | 202812 | 20251225 | 15
173 | 杭星 | 20251225 | 氧气 | 11374 | 192257 | RL | 10.5 | 22.9 | 5.7 | 53.1 | 41 | [13 empty] | 53 | 0.18832 | 94.1 | 41.1493 | 0.3642 | 17 |  |  | 2.8 | 132.9 | 2.1068 |  | √ | √ | √ | √ | √ | √ | 合格 | 202812 | 20251225 | 15
174 | 杭星 | 20251225 | 氧气 | 15290 | 511115 | SZ | 99.4 | 22.10 | 5.7 | 53.8 | 36 | [13 empty] | 53.7 | 0.18587 | 89.8 | 36.1433 | 0.39811 | 17 |  |  | 1.3 | 111.2 | 1.1691 |  | √ | √ | √ | √ | √ | √ | 合格 | 202812 | 20251225 | 15
175 | 杭星 | 20251225 | 氧气 | 02511 | 257244 | SZ | 03.12 | 22.10 | 5.7 | 53.5 | 40.6 | [13 empty] | 53.4 | 0.18692 | 94.1 | 40.7488 | 0.3666 | 17 |  |  | 4.2 | 132.9 | 3.1603 |  | √ | √ | √ | √ | √ | √ | 合格 | 202812 | 20251225 | 15
176 | 杭星 | 20251225 | 氧气 | 11733 | 239162 | SZ | 08.10 | 22.10 | 5.7 | 56.9 | 41.1 | [13 empty] | 56.8 | 0.17575 | 98 | 41.2494 | 0.3636 | 17 |  |  | 2.2 | 128.4 | 1.7134 |  | √ | √ | √ | √ | √ | √ | 合格 | 202812 | 20251225 | 15
177 | 杭星 | 20251225 | 氧气 | 13808 | 443075 | 上海 | 03.8 | 22.3 | 5.7 | 56 | 40.4 | [13 empty] | 56.1 | -0.17857 | 96.6 | 40.5486 | 0.36782 | 17 |  |  | 3.7 | 131 | 2.8244 |  | √ | √ | √ | √ | √ | √ | 合格 | 202812 | 20251225 | 15
178 | 杭星 | 20251225 | 氧气 | 12903 | 033186 | RL | 11.4 | 22.6 | 5.7 | 47 | 40.4 | [13 empty] | 46.9 | 0.21277 | 87.4 | 40.5486 | 0.36782 | 17 |  |  | 3.9 | 153.2 | 2.5457 |  | √ | √ | √ | √ | √ | √ | 合格 | 202812 | 20251225 | 15
179 | 杭星 | 20251225 | 氧气 | 14208 | 811025 | YA | 15.11 | 22.8 | 5.7 | 47.7 | 40.2 | [13 empty] | 47.6 | 0.21 | 87.9 | 40.3484 | 0.36905 | 17 |  |  | 2.9 | 143.3 | 2.0237 |  | √ | √ | √ | √ | √ | √ | 合格 | 202812 | 20251225 | 15
180 | 杭星 | 20251225 | 氧气 | 28473 | 133093 | RL | 14.12 | 21.9 | 5.7 | 48.3 | 40.6 | [13 empty] | 48.2 | 0.20704 | 88.9 | 40.7488 | 0.3666 | 17 |  |  | 2.4 | 143.1 | 1.6771 |  | √ | √ | √ | √ | √ | √ | 合格 | 202812 | 20251225 | 15
181 | 杭星 | 20251225 | 氧气 | 26985 | 193142 | YF | 13.6 | 20.10 | 5.7 | 47 | 40.1 | [13 empty] | 46.9 | 0.21277 | 87.1 | 40.2482 | 0.36968 | 17 |  |  | 2.7 | 151.2 | 1.7857 |  | √ | √ | √ | √ | √ | √ | 合格 | 202812 | 20251225 | 15
182 | 杭星 | 20251225 | 氧气 | 28401 | 793027 | YA | 17.11 | 20.12 | 5.7 | 47 | 40.0 | [13 empty] | 46.9 | 0.21277 | 87.2 | 40.3484 | 0.8709 | 17 |  |  | 1.9 | 145.4 | 1.3067 |  | √ | √ | √ | √ | √ | √ | 合格 | 202812 | 20251225 | 15
183 | 杭星 | 20251225 | 氧气 | 29094 | 623360 | JP | 11.4 | 20.10 | 5.7 | 50.8 | 40 | [13 empty] | 50.5 | 0.59055 | 90.6 | 40.1481 | 0.3703 | 17 |  |  | 3 | 137.4 | 2.1834 |  | √ | √ | √ | √ | √ | √ | 合格 | 202812 | 20251225 | 15
184 | 杭星 | 20251225 | 氧气 | 29137 | 816491 | RL | 12.10 | 20.12 | 5.7 | 54.2 | 40.6 | [13 empty] | 54.1 | 0.1845 | 94.8 | 40.7488 | 0.3666 | 17 |  |  | 0.6 | 124.9 | 0.48038 |  | √ | √ | √ | √ | √ | √ | 合格 | 202812 | 20251225 | 15
185 | 杭星 | 20251225 | 氧气 | 18678 | 135341 | RL | 05.5 | 22.12 | 5.7 | 57 | 41 | [13 empty] | 56.9 | 0.17544 | 98 | 41.1493 | 0.3642 | 17 |  |  | 2.5 | 125.9 | 1.9857 |  | √ | √ | √ | √ | √ | √ | 合格 | 202812 | 20251225 | 15
186 | 杭星 | 20251225 | 氧气 | 28493 | 009485 | SZ | 11.1 | 20.4 | 5.7 | 55 | 40 | [13 empty] | 54.9 | 0.18182 | 95 | 40.1481 | 0.3703 | 17 |  |  | 1.2 | 121.2 | 0.9901 |  | √ | √ | √ | √ | √ | √ | 合格 | 202812 | 20251225 | 15
187 | 杭星 | 20251225 | 氧气 | 28871 | 442294 | JP | 09.5 | 18.7 | 5.8 | 53.6 | 38.2 | [13 empty] | 53.5 | 0.18657 | 91.8 | 38.346 | 0.38209 | 17 |  |  | 1.3 | 120.1 | 1.0824 |  | √ | √ | √ | √ | √ | √ | 合格 | 202812 | 20251225 | 15
188 | 杭星 | 20251225 | 氧气 | 127015 | 114116 | YA | 19.3 | 22.8 | 5 | 45.8 | 40 | [13 empty] | 45.7 | 0.21834 | 85.8 | 40.1481 | 0.3703 | 17 |  |  | 2 | 151.9 | 1.3167 |  | √ | √ | √ | √ | √ | √ | 合格 | 202812 | 20251225 | 15
189 | 杭星 | 20251225 | 氧气 | 28466 | 136534 | JP | 02.2 | 20.1 | 5.7 | 49.3 | 40.6 | [13 empty] | 49.2 | 0.20284 | 89.9 | 40.7488 | 0.3666 | 17 |  |  | 1.5 | 146.3 | 1.0253 |  | √ | √ | √ | √ | √ | √ | 合格 | 202812 | 20251225 | 15
190 | 杭星 | 20251225 | 氧气 | 28474 | 94464 | SZ | 06.5 | 20.9 | 5.7 | 55.2 | 40.8 | [13 empty] | 55.1 | 0.18116 | 96 | 40.9491 | 0.36539 | 17 |  |  | 2.5 | 132.3 | 1.8896 |  | √ | √ | √ | √ | √ | √ | 合格 | 202812 | 20251225 | 15
191 | 杭星 | 20251225 | 氧气 | 28462 | 172174 | 上海 | 04.11 | 21.11 | 5.7 | 54 | 38.2 | [13 empty] | 53.9 | 0.18519 | 92.2 | 38.346 | 0.38209 | 17 |  |  | 1.5 | 117.9 | 1.2723 |  | √ | √ | √ | √ | √ | √ | 合格 | 202812 | 20251225 | 15
192 | 杭星 | 20251225 | 氧气 | 28860 | 762450 | 上海 | 05.10 | 20.4 | 5.7 | 54.6 | 40.2 | [13 empty] | 54.5 | 0.18315 | 94.8 | 40.3484 | 0.36905 | 17 |  |  | 1.9 | 131.5 | 1.4449 |  | √ | √ | √ | √ | √ | √ | 合格 | 202812 | 20251225 | 15
193 | 杭星 | 20251225 | 氧气 | 28486 | 304409 | YA | 14.9 | 21.12 | 5.7 | 47.4 | 40.1 | [13 empty] | 47.3 | 0.21097 | 87.5 | 40.2482 | 0.36968 | 17 |  |  | 3.9 | 145.7 | 2.6767 |  | √ | √ | √ | √ | √ | √ | 合格 | 202812 | 20251225 | 15
194 | 杭星 | 20251225 | 氧气 | 26816 | 024365 | 上海 | 10.7 | 22.11 | 5.7 | 47.5 | 40.4 | [13 empty] | 47.4 | 0.21053 | 87.9 | 40.5486 | 0.36782 | 17 |  |  | 3.1 | 153.6 | 2.0182 |  | √ | √ | √ | √ | √ | √ | 合格 | 202812 | 20251225 | 15
195 | 杭星 | 20251225 | 氧气 | 28861 | 070335 | SZ | 12.8 | 22.6 | 5.8 | 48.5 | 40.6 | [13 empty] | 48.4 | 0.20619 | 89.1 | 40.7488 | 0.3666 | 17 |  |  | 1.5 | 146.9 | 1.0211 |  | √ | √ | √ | √ | √ | √ | 合格 | 202812 | 20251225 | 15
196 | 杭星 | 20251225 | 氧气 | 25024 | 073186 | MS | 22.10 |  | 5 | 42.4 | 40 | [13 empty] | 42.3 | 0.23585 | 82.4 | 40.1481 | 0.3703 | 17 |  |  | 3 | 164.3 | 1.8259 |  | √ | √ | √ | √ | √ | √ | 合格 | 202812 | 20251225 | 15
197 | 杭星 | 20251228 | 氧气 | 13394 | 113049 | SZ | 02.9 | 22.7 | 5.7 | 55.1 | 40.5 | [13 empty] | 55 | 0.18149 | 95.6 | 40.6296 | 0.32009 | 14 |  |  | 1.7 | 139.4 | 1.2195 |  | √ | √ | √ | √ | √ | √ | 合格 | 202812 | 20251228 | 15
198 | 杭星 | 20251228 | 氧气 | 11229 | 317461 | 上海 | 10.5 | 22.9 | 5.7 | 56 | 40.6 | [13 empty] | 55.9 | 0.17857 | 96.6 | 40.7297 | 0.31949 | 14 |  |  | 2.5 | 134.7 | 1.856 |  | √ | √ | √ | √ | √ | √ | 合格 | 202812 | 20251228 | 15
199 | 杭星 | 20251228 | 氧气 | 28848 | 563422 | RL | 09.4 | 22.3 | 5.7 | 55.5 | 40.4 | [13 empty] | 55.4 | 0.18018 | 95.9 | 40.5296 | 0.32071 | 14 |  |  | 2.4 | 129.9 | 1.8476 |  | √ | √ | √ | √ | √ | √ | 合格 | 202812 | 20251228 | 15
200 | 杭星 | 20251228 | 氧气 | 19608 | 615200 | 上海 | 08.5 | 22.11 | 5.7 | 53.2 | 40.4 | [13 empty] | 53.1 | 0.18797 | 93.6 | 40.5296 | 0.32071 | 14 |  |  | 1.8 | 142.2 | 1.2658 |  | √ | √ | √ | √ | √ | √ | 合格 | 202812 | 20251228 | 15
201 | 杭星 | 20251228 | 氧气 | 15806 | 57590 | SZ | 02.12 | 22.11 | 5.7 | 56.6 | 41 | [13 empty] | 56.5 | 0.17668 | 97.6 | 41.13 | 0.31708 | 14 |  |  | 1.5 | 121.3 | 1.2366 |  | √ | √ | √ | √ | √ | √ | 合格 | 202812 | 20251228 | 15
202 | 杭星 | 20251228 | 氧气 | 113574 | 031124 | YA | 16.4 | 22.10 | 5.7 | 47.7 | 40.4 | [13 empty] | 47.6 | 0.20964 | 88.1 | 40.5296 | 0.32071 | 14 |  |  | 2.2 | 154.9 | 1.4203 |  | √ | √ | √ | √ | √ | √ | 合格 | 202812 | 20251228 | 15
203 | 杭星 | 20251228 | 氧气 | 10474 | 12226 | SZ | 04.4 | 22.11 | 5.7 | 54.3 | 41.1 | [13 empty] | 54.2 | 0.18416 | 95.7 | 41.5303 | 1.0469 | 14 |  |  | 3.1 | 144.1 | 2.1513 |  | √ | √ | √ | √ | √ | √ | 合格 | 202812 | 20251228 | 15
204 | 杭星 | 20251228 | 氧气 | 125298 | 371281 | 上海 | 07.4 | 22.11 | 5.7 | 54.2 | 40.2 | [13 empty] | 54.1 | 0.1845 | 94.4 | 40.3294 | 0.32194 | 14 |  |  | 3.8 | 144.1 | 2.6371 |  | √ | √ | √ | √ | √ | √ | 合格 | 202812 | 20251228 | 15
205 | 杭星 | 20251228 | 氧气 | 12733 | 776107 | 上海 | 05.10 | 22.11 | 5.7 | 56.6 | 40.6 | [13 empty] | 56.5 | 0.17668 | 97.2 | 40.7297 | 0.31949 | 14 |  |  | 1.1 | 133.2 | 0.82583 |  | √ | √ | √ | √ | √ | √ | 合格 | 202812 | 20251228 | 15
206 | 杭星 | 20251228 | 氧气 | 17952 | 007168 | 上海 | 08.1 | 22.7 | 5.7 | 57.4 | 40.6 | [13 empty] | 57.3 | 0.17422 | 98 | 40.7297 | 0.31949 | 14 |  |  | 1.5 | 131.9 | 1.1372 |  | √ | √ | √ | √ | √ | √ | 合格 | 202812 | 20251228 | 15
207 | 杭星 | 20251228 | 氧气 | 19933 | 084048 | YA | 19.3 | 22.8 | 5 | 46.1 | 40 | [13 empty] | 46 | 0.21692 | 86.1 | 40.1293 | 0.32318 | 14 |  |  | 3.9 | 162 | 2.4074 |  | √ | √ | √ | √ | √ | √ | 合格 | 202812 | 20251228 | 15
208 | 杭星 | 20251228 | 氧气 | 29390 | 656437 | 上海 | 04.9 | 22.11 | 5.7 | 54.6 | 40 | [13 empty] | 54.5 | 0.18315 | 94.6 | 40.1293 | 0.32318 | 14 |  |  | 2 | 136.8 | 1.462 |  | √ | √ | √ | √ | √ | √ | 合格 | 202812 | 20251228 | 15
209 | 杭星 | 20251228 | 氧气 | 20078 | 208203 | YA | 13.2 | 22.7 | 5.7 | 48.6 | 40.1 | [13 empty] | 48.5 | 0.20576 | 88.7 | 40.2293 | 0.32256 | 14 |  |  | 3.9 | 154.4 | 2.5259 |  | √ | √ | √ | √ | √ | √ | 合格 | 202812 | 20251228 | 15
210 | 杭星 | 20251228 | 氧气 | 16506 | 319216 | 上海 | 10.5 | 22.11 | 5.7 | 55.6 | 40.4 | [13 empty] | 55.5 | 0.17986 | 96 | 40.5296 | 0.32071 | 14 |  |  | 2.1 | 135.7 | 1.5475 |  | √ | √ | √ | √ | √ | √ | 合格 | 202812 | 20251228 | 15
211 | 杭星 | 20251228 | 氧气 | 11458 | 031214 | YA | 16.4 | 22.11 | 5.7 | 47.8 | 40.2 | [13 empty] | 47.7 | 0.20921 | 88 | 40.3294 | 0.32194 | 14 |  |  | 2.6 | 141.6 | 1.8362 |  | √ | √ | √ | √ | √ | √ | 合格 | 202812 | 20251228 | 15
212 | 杭星 | 20251228 | 氧气 | 11059 | 192111 | RL | 10.5 | 22.9 | 5.7 | 52.3 | 41.3 | [13 empty] | 52.2 | 0.1912 | 93.6 | 41.4302 | 0.31531 | 14 |  |  | 0.7 | 129.6 | 0.54012 |  | √ | √ | √ | √ | √ | √ | 合格 | 202812 | 20251228 | 15
213 | 杭星 | 20251228 | 氧气 | 24809 | 813116 | 上海 | 02.5 | 22.10 | 5.7 | 54 | 38 | [13 empty] | 53.9 | 0.18519 | 92 | 38.1278 | 0.33635 | 14 |  |  | 1.1 | 142.9 | 0.76977 |  | √ | √ | √ | √ | √ | √ | 合格 | 202812 | 20251228 | 15
214 | 杭星 | 20251228 | 氧气 | 10384 | 076448 | 上海 | 04.8 | 22.8 | 5.7 | 54.8 | 40.6 | [13 empty] | 54.7 | 0.18248 | 95.4 | 40.7297 | 0.31949 | 14 |  |  | 1.7 | 155.3 | 1.0947 |  | √ | √ | √ | √ | √ | √ | 合格 | 202812 | 20251228 | 15
215 | 杭星 | 20251228 | 氧气 | 12339 | 985357 | YA | 16.4 | 22.7 | 5.7 | 48.2 | 40.5 | [13 empty] | 48.1 | 0.20747 | 88.7 | 40.6296 | 0.32009 | 14 |  |  | 3.3 | 154.3 | 2.1387 |  | √ | √ | √ | √ | √ | √ | 合格 | 202812 | 20251228 | 15
216 | 杭星 | 20251228 | 氧气 | 24242 | 248378 | YA | 15.7 | 19.4 | 5.7 | 47.9 | 40.5 | [13 empty] | 47.8 | 0.20877 | 88.4 | 40.6296 | 0.32009 | 14 |  |  | 2.3 | 153.3 | 1.5003 |  | √ | √ | √ | √ | √ | √ | 合格 | 202812 | 20251228 | 15
217 | 杭星 | 20251228 | 氧气 | 12888 | 385349 | JP | 96.5 | 22.11 | 5.7 | 54.8 | 41 | [13 empty] | 54.7 | 0.18248 | 95.8 | 41.13 | 0.31708 | 14 |  |  | 3 | 147.3 | 2.0367 |  | √ | √ | √ | √ | √ | √ | 合格 | 202605 | 20251228 | 15
218 | 杭星 | 20251228 | 氧气 | 28948 | 039392 | KC | 19.1 | 22.9 | 5.7 | 47.8 | 40 | [13 empty] | 47.7 | 0.20921 | 87.8 | 40.1293 | 0.32318 | 14 |  |  | 1.7 | 151.2 | 1.1243 |  | √ | √ | √ | √ | √ | √ | 合格 | 202812 | 20251228 | 15
219 | 杭星 | 20251228 | 氧气 | 18548 | 048007 | YF | 17.4 | 22.10 | 5.7 | 48.4 | 40.2 | [13 empty] | 48.3 | 0.20661 | 88.6 | 40.3294 | 0.32194 | 14 |  |  | 1.8 | 143.2 | 1.257 |  | √ | √ | √ | √ | √ | √ | 合格 | 202812 | 20251228 | 15
220 | 杭星 | 20251228 | 氧气 | 120445 | 073185 | MS | 22.10 |  | 5 | 42.5 | 40 | [13 empty] | 42.4 | 0.23529 | 82.5 | 40.1293 | 0.32318 | 14 |  |  | 1.6 | 151.5 | 1.0561 |  | √ | √ | √ | √ | √ | √ | 合格 | 202812 | 20251228 | 15
221 | 杭星 | 20251228 | 氧气 | 28846 | 223019 | RL | 06.4 | 22.11 | 5.7 | 53.8 | 39.8 | [13 empty] | 53.7 | 0.18587 | 93.6 | 39.9291 | 0.32444 | 14 |  |  | 3.2 | 157.2 | 2.0356 |  | √ | √ | √ | √ | √ | √ | 合格 | 202812 | 20251228 | 15
222 | 杭星 | 20251229 | 氧气 | 22898 | 041153 | SZ | 12.5 | 21.10 | 5.8 | 47.8 | 40.2 | [13 empty] | 47.7 | 0.20921 | 88 | 40.3415 | 0.35201 | 16 |  |  | 2.8 | 158.4 | 1.7677 |  | √ | √ | √ | √ | √ | √ | 合格 | 202812 | 20251229 | 15
223 | 杭星 | 20251229 | 氧气 | 28843 | 771057 | JP | 13.7 | 18.7 | 5.7 | 48.7 | 40 | [13 empty] | 48.6 | 0.20534 | 88.7 | 40.1413 | 0.35326 | 16 |  |  | 2 | 148.4 | 1.3477 |  | √ | √ | √ | √ | √ | √ | 合格 | 202812 | 20251229 | 15
224 | 杭星 | 20251229 | 氧气 | 17278 | 283268 | RL | 06.5 | 22.12 | 5.7 | 53.4 | 40.6 | [13 empty] | 53.3 | 0.18727 | 94 | 40.7419 | 0.34956 | 16 |  |  | 3 | 145 | 2.069 |  | √ | √ | √ | √ | √ | √ | 合格 | 202812 | 20251229 | 15
225 | 杭星 | 20251229 | 氧气 | 16548 | 093412 | SZ | 09.6 | 21.7 | 5.7 | 56.4 | 39.8 | [13 empty] | 56.3 | 0.1773 | 96.2 | 39.9411 | 0.35452 | 16 |  |  | 2.7 | 138.2 | 1.9537 |  | √ | √ | √ | √ | √ | √ | 合格 | 202812 | 20251229 | 15
226 | 杭星 | 20251229 | 氧气 | 13483 | 867136 | JP | 13.6 | 22.9 | 5.7 | 48.2 | 40 | [13 empty] | 48.1 | 0.20747 | 88.2 | 40.1413 | 0.35326 | 16 |  |  | 3 | 150.2 | 1.9973 |  | √ | √ | √ | √ | √ | √ | 合格 | 202812 | 20251229 | 15
227 | 杭星 | 20251229 | 氧气 | 10047 | 124311 | 上海 | 05.10 | 22.3 | 5.7 | 51.8 | 38 | [13 empty] | 51.7 | 0.19305 | 89.8 | 38.1392 | 0.36643 | 16 |  |  | 2.6 | 131 | 1.9847 |  | √ | √ | √ | √ | √ | √ | 合格 | 202812 | 20251229 | 15
228 | 杭星 | 20251229 | 氧气 | 21589 | 702333 | JP | 16.6 | 22.2 | 5.7 | 47.7 | 40.3 | [13 empty] | 47.6 | 0.20964 | 88 | 40.4416 | 0.35139 | 16 |  |  | 2.3 | 147.3 | 1.5614 |  | √ | √ | √ | √ | √ | √ | 合格 | 202812 | 20251229 | 15
229 | 杭星 | 20251229 | 氧气 | 20999 | 311443 | RL | 07.1 | 20.11 | 5.7 | 55 | 38.7 | [13 empty] | 54.9 | 0.18182 | 93.7 | 38.84 | 0.36166 | 16 |  |  | 2.4 | 125.2 | 1.9169 |  | √ | √ | √ | √ | √ | √ | 合格 | 202812 | 20251229 | 15
230 | 杭星 | 20251229 | 氧气 | 19845 | 413154 | 上海 | 02.7 | 21.8 | 5.7 | 56.4 | 40 | [13 empty] | 56.3 | 0.1773 | 96.4 | 40.1413 | 0.35326 | 16 |  |  | 2.7 | 134.3 | 2.0104 |  | √ | √ | √ | √ | √ | √ | 合格 | 202812 | 20251229 | 15
231 | 杭星 | 20251229 | 氧气 | 19996 | 591062 | RL | 09.4 | 19.8 | 5.7 | 52.6 | 38.6 | [13 empty] | 52.5 | 0.19011 | 91.2 | 38.7399 | 0.36233 | 16 |  |  | 1.6 | 127.5 | 1.2549 |  | √ | √ | √ | √ | √ | √ | 合格 | 202812 | 20251229 | 15
232 | 杭星 | 20251229 | 氧气 | 17077 | 041188 | YA | 16.4 | 22.7 | 5.7 | 47.9 | 40.1 | [13 empty] | 47.8 | 0.20877 | 88 | 40.2414 | 0.35263 | 16 |  |  | 2.7 | 150.4 | 1.7952 |  | √ | √ | √ | √ | √ | √ | 合格 | 202812 | 20251229 | 15
233 | 杭星 | 20251229 | 氧气 | 19308 | 339058 | YA | 19.2 | 22.6 | 5.7 | 47.5 | 40 | [13 empty] | 47.4 | 0.21053 | 87.5 | 40.1413 | 0.35326 | 16 |  |  | 1.9 | 151.8 | 1.2516 |  | √ | √ | √ | √ | √ | √ | 合格 | 202812 | 20251229 | 15
234 | 杭星 | 20251229 | 氧气 | 13007 | 068255 | SZ | 09.10 | 22.11 | 5.7 | 46.3 | 40.2 | [13 empty] | 46.2 | 0.21598 | 86.5 | 40.3415 | 0.35201 | 16 |  |  | 1.1 | 148.7 | 0.73974 |  | √ | √ | √ | √ | √ | √ | 合格 | 202812 | 20251229 | 15
235 | 杭星 | 20251229 | 氧气 | 28369 | 253348 | 上海 | 07.3 | 22.10 | 5.7 | 54.8 | 40.8 | [13 empty] | 54.7 | 0.18248 | 95.6 | 40.9421 | 0.34835 | 16 |  |  | 1.2 | 130.3 | 0.92095 |  | √ | √ | √ | √ | √ | √ | 合格 | 202812 | 20251229 | 15
236 | 杭星 | 20251229 | 氧气 | 28919 | 173195 | 上海 | 11.3 | 22.7 | 5.7 | 55 | 40.4 | [13 empty] | 54.9 | 0.18182 | 95.4 | 40.5417 | 0.35078 | 16 |  |  | 1.3 | 138.9 | 0.93593 |  | √ | √ | √ | √ | √ | √ | 合格 | 202812 | 20251229 | 15
237 | 杭星 | 20251229 | 氧气 | 22030 | 203347 | SZ | 09.1 | 22.9 | 5.7 | 57 | 41 | [13 empty] | 56.9 | 0.17544 | 98 | 41.1423 | 0.34715 | 16 |  |  | 2.3 | 135.2 | 1.7012 |  | √ | √ | √ | √ | √ | √ | 合格 | 202812 | 20251229 | 15
238 | 杭星 | 20251229 | 氧气 | 23292 | 008072 | JP | 04.1 | 22.12 | 5.7 | 50.9 | 40.3 | [13 empty] | 50.8 | 0.19646 | 91.2 | 40.4416 | 0.35139 | 16 |  |  | 1.6 | 146.9 | 1.0892 |  | √ | √ | √ | √ | √ | √ | 合格 | 202812 | 20251229 | 15
239 | 杭星 | 20251229 | 氧气 | 29955 | 550028 | 上海 | 08.6 | 22.2 | 5.7 | 54.6 | 40.6 | [13 empty] | 54.5 | 0.18315 | 95.2 | 40.7419 | 0.34956 | 16 |  |  | 2.3 | 133.3 | 1.7254 |  | √ | √ | √ | √ | √ | √ | 合格 | 202812 | 20251229 | 15
240 | 杭星 | 20251229 | 氧气 | 19316 | 132123 | YF | 16.7 | 22.7 | 5.7 | 48 | 40.2 | [13 empty] | 47.9 | 0.20833 | 88.2 | 40.3415 | 0.35201 | 16 |  |  | 3.5 | 148.7 | 2.3537 |  | √ | √ | √ | √ | √ | √ | 合格 | 202812 | 20251229 | 15
241 | 杭星 | 20251229 | 氧气 | 19894 | 955127 | YA | 16.7 | 22.8 | 5.7 | 51 | 40.1 | [13 empty] | 50.9 | 0.19608 | 91.1 | 40.2414 | 0.35263 | 16 |  |  | 3.1 | 148 | 2.0946 |  | √ | √ | √ | √ | √ | √ | 合格 | 202812 | 20251229 | 15
242 | 杭星 | 20251229 | 氧气 | 19312 | 903025 | YA | 16.7 | 22.7 | 5.7 | 46 | 40 | [13 empty] | 45.9 | 0.21739 | 86 | 40.1413 | 0.35326 | 16 |  |  | 1.8 | 159 | 1.1321 |  | √ | √ | √ | √ | √ | √ | 合格 | 202812 | 20251229 | 15
243 | 杭星 | 20251229 | 氧气 | 29113 | 308042 | JP | 02.9 | 19.7 | 5.7 | 54 | 40.8 | [13 empty] | 53.9 | 0.18519 | 94.8 | 40.9421 | 0.34835 | 16 |  |  | 1.1 | 143.9 | 0.76442 |  | √ | √ | √ | √ | √ | √ | 合格 | 202812 | 20251229 | 15
244 | 杭星 | 20251229 | 氧气 | 12791 | 955170 | YA | 16.7 | 22.7 | 5.7 | 49.9 | 40 | [13 empty] | 49.8 | 0.2004 | 89.9 | 40.1413 | 0.35326 | 16 |  |  | 0.7 | 139.8 | 0.50072 |  | √ | √ | √ | √ | √ | √ | 合格 | 202812 | 20251229 | 15
245 | 杭星 | 20251229 | 氧气 | 128925 | 006086 | YA | 15.4 | 21.9 | 5.7 | 48.8 | 40 | [13 empty] | 48.7 | 0.20492 | 88.8 | 40.1413 | 0.35326 | 16 |  |  | 1.5 | 148.2 | 1.0121 |  | √ | √ | √ | √ | √ | √ | 合格 | 202812 | 20251229 | 15
246 | 杭星 | 20251229 | 氧气 | 11024 | 314481 | YA | 19.10 | 22.11 | 5.7 | 48.6 | 40 | [13 empty] | 48.5 | 0.20576 | 88.6 | 40.1413 | 0.35326 | 16 |  |  | 1.9 | 138.6 | 1.3709 |  | √ | √ | √ | √ | √ | √ | 合格 | 202812 | 20251229 | 15

## 氩气
无缝气瓶定期检验、评定综合记录表
JB17-2025
序 号 | 送检 单位 | 送 检 日 期 | 充 装 介 质 | 初检 | [7 empty] | 前处理 |  |  | 内外观检查 | [8 empty] | 音响检查 | 空 瓶 重 量 kg | 重 量 损 失 % | 带 水 重 量 kg | 实 际 容 积 V （L) | 容 积 增 大 率 ξ (%） | 水压试验(22.5MPa) | [5 empty] | 附件 |  | 气密性试验 | 瓶内干燥 | 表面涂敷 | 抽真空 | 评定结论 | 下次检验日期 | 检验日期 | 公称工作压力(MPa) | 备 注
|  |  |  | 单位 自 编号 | 气 瓶 编 号 | 制造 单位 代码 | 气瓶制造日期 | 上次 检验 日期 | 设 计 壁 厚 S (mm) | 原 始 重 量 W (kg) | 原 始 容 积 V （L) | 残气处理 | 除 锈 | 三度检测 | 瓶口裂纹 | 裂 纹 | 凹 陷 | 凸 起 | 烧 伤 | 损伤 |  |  | 腐蚀 | [6 empty] | 试 压 水 温 度 ℃ | 总 压 入 水 量 A （ml) | 管 道 压 入 水 量 B (ml) | 残 余 变 形 值 △V1 (ml) | 全 变 形 值 △V (ml) | 残 余 变 形 率 η (%) | 瓶 阀 | 瓶 帽
[20 empty] | 颈 圈 | 底 座 | 瓶 壁 | 点 线 面
1 | 2 | 3 | 4 | 5 | 6 | 7 | 8 | 9 | 10 | 11 | 12 | 13 | 14 | 15 | 16 | 17 | 18 | 19 | 20 | 21 | 22 | 23 | 24 | 25 | 26 | 27 | 28 | 29 | 30 | 31 | 32 | 33 | 34 | 35 | 36 | 37 | 38 | 39 | 40 | 41 | 42 | 43 | 44 | 45 | 46 | 47
1 | 杭星 | 20251205 | Ar | 0990 | 181025 | SZ | 04.9 | 20.9 | 5.7 | 56.2 | 41.1 | [13 empty] | 56.1 | 0.17794 | 97.3 | 41.2729 | 0.42074 | 20 |  |  | 4.1 | 133.3 | 3.0758 | √ | √ | √ | √ | √ | √ | 合格 | 203012 | 20251205 | 15
2 | 杭星 | 20251205 | Ar | 09865 | 138067 | SZ | 10.6 | 20.9 | 5.7 | 57.4 | 40.6 | [13 empty] | 57.3 | 0.17422 | 98 | 40.772 | 0.42374 | 20 |  |  | 1.3 | 124.2 | 1.0467 | √ | √ | √ | √ | √ | √ | 合格 | 203012 | 20251205 | 15
3 | 杭星 | 20251205 | Ar | 10205 | 402060 | YF | 15.9 | 20.11 | 5.7 | 47.4 | 40.2 | [13 empty] | 47.3 | 0.21097 | 87.6 | 40.3713 | 0.4262 | 20 |  |  | 4.9 | 153.8 | 3.186 | √ | √ | √ | √ | √ | √ | 合格 | 203012 | 20251205 | 15
4 | 杭星 | 20251205 | Ar | 10144 | 187349 | 上海 | 13.5 | 20.9 | 5.7 | 48.2 | 40.4 | [13 empty] | 48.1 | 0.20747 | 88.6 | 40.5717 | 0.42496 | 20 |  |  | 3.1 | 150.8 | 2.0557 | √ | √ | √ | √ | √ | √ | 合格 | 203012 | 20251205 | 15
5 | 杭星 | 20251205 | Ar | 05963 | 929182 | YA | 19.6 |  | 5 | 44.1 | 40 | [13 empty] | 44 | 0.22676 | 84.1 | 40.171 | 0.42744 | 20 |  |  | 4.6 | 161.6 | 2.8465 | √ | √ | √ | √ | √ | √ | 合格 | 203012 | 20251205 | 15
6 | 杭星 | 20251205 | Ar | 10330 | 432413 | YF | 13.10 | 20.11 | 5.7 | 47.4 | 40.1 | [13 empty] | 47.3 | 0.21097 | 87.5 | 40.2712 | 0.42682 | 20 |  |  | 4.3 | 158.8 | 2.7078 | √ | √ | √ | √ | √ | √ | 合格 | 203012 | 20251205 | 15
7 | 杭星 | 20251205 | Ar | 09902 | 929059 | YA | 19.6 |  | 5 | 44.8 | 40 | [13 empty] | 44.7 | 0.22321 | 84.8 | 40.171 | 0.42744 | 20 |  |  | 3.1 | 148.2 | 2.0918 | √ | √ | √ | √ | √ | √ | 合格 | 203012 | 20251205 | 15
8 | 杭星 | 20251205 | Ar | 07582 | 068486 | SZ | 10.3 | 20.11 | 5.7 | 57.5 | 41.3 | [13 empty] | 57.4 | 0.17391 | 98.8 | 41.4733 | 0.41956 | 20 |  |  | 2.2 | 127.5 | 1.7255 | √ | √ | √ | √ | √ | √ | 合格 | 203012 | 20251205 | 15
9 | 杭星 | 20251205 | Ar | 05746 | 629052 | KC | 20.11 |  | 5 | 45.8 | 40 | [13 empty] | 45.7 | 0.21834 | 85.8 | 40.171 | 0.42744 | 20 |  |  | 2.9 | 154.2 | 1.8807 | √ | √ | √ | √ | √ | √ | 合格 | 203012 | 20251205 | 15
10 | 杭星 | 20251205 | Ar | 09326 | 629029 | KC | 20.11 |  | 5 | 45.6 | 40 | [13 empty] | 45.5 | 0.2193 | 85.6 | 40.171 | 0.42744 | 20 |  |  | 1.6 | 152.3 | 1.0506 | √ | √ | √ | √ | √ | √ | 合格 | 203012 | 20251205 | 15
11 | 杭星 | 20251205 | Ar | 05973 | 527331 | YA | 19.5 |  | 5 | 45 | 40 | [13 empty] | 44.9 | 0.22222 | 85 | 40.171 | 0.42744 | 20 |  |  | 2.9 | 156.8 | 1.8495 | √ | √ | √ | √ | √ | √ | 合格 | 203012 | 20251205 | 15
12 | 杭星 | 20251205 | Ar | 02439 | 114327 | JP | 05.2 | 19.12 | 5.7 | 50.2 | 40 | [13 empty] | 50.1 | 0.1992 | 90.2 | 40.171 | 0.42744 | 20 |  |  | 2.1 | 146.1 | 1.4374 | √ | √ | √ | √ | √ | √ | 合格 | 203012 | 20251205 | 15
13 | 杭星 | 20251205 | Ar | 10165 | 320147 | YA | 19.11 |  | 5 | 44.1 | 40 | [13 empty] | 44 | 0.22676 | 84.1 | 40.171 | 0.42744 | 20 |  |  | 1.7 | 160.5 | 1.0592 | √ | √ | √ | √ | √ | √ | 合格 | 203012 | 20251205 | 15
14 | 杭星 | 20251205 | Ar | 03422 | 274050 | YA | 20.3 |  | 5.7 | 46.4 | 40 | [13 empty] | 46.3 | 0.21552 | 86.4 | 40.171 | 0.42744 | 20 |  |  | 0.7 | 148.9 | 0.47011 | √ | √ | √ | √ | √ | √ | 合格 | 203012 | 20251205 | 15
15 | 杭星 | 20251205 | Ar | 04783 | 137374 | YA | 15.5 | 20.10 | 5.7 | 48.5 | 40 | [13 empty] | 48.4 | 0.20619 | 88.5 | 40.171 | 0.42744 | 20 |  |  | 0.5 | 141.4 | 0.35361 | √ | √ | √ | √ | √ | √ | 合格 | 203012 | 20251205 | 15
16 | 杭星 | 20251205 | Ar | 094065 | 586028 | JP | 08.5 | 20.8 | 5.7 | 50.2 | 40 | [13 empty] | 50.1 | 0.1992 | 90.2 | 40.171 | 0.42744 | 20 |  |  | 1.4 | 146 | 0.9589 | √ | √ | √ | √ | √ | √ | 合格 | 203012 | 20251205 | 15
17 | 杭星 | 20251205 | Ar | 09890 | 278696 | JP | 04.8 | 20.9 | 5.7 | 50 | 40 | [13 empty] | 49.9 | 0.2 | 90 | 40.171 | 0.42744 | 20 |  |  | 0.8 | 146.6 | 0.5457 | √ | √ | √ | √ | √ | √ | 合格 | 203012 | 20251205 | 15
18 | 杭星 | 20251205 | Ar | 09629 | 181024 | SZ | 09.9 | 20.12 | 5.7 | 54.5 | 41 | [13 empty] | 54.4 | 0.18349 | 95.5 | 41.1727 | 0.42133 | 20 |  |  | 1.3 | 135.9 | 0.95659 | √ | √ | √ | √ | √ | √ | 合格 | 203012 | 20251205 | 15
19 | 杭星 | 20251206 | Ar | 10274 | 109048 | 上海 | 06.2 | 20.6 | 5.7 | 55.4 | 40.4 | [13 empty] | 55.3 | 0.18051 | 95.8 | 40.5717 | 0.42496 | 20 |  |  | 0.6 | 129 | 0.46512 | √ | √ | √ | √ | √ | √ | 合格 | 203012 | 20251206 | 15
20 | 杭星 | 20251206 | Ar | 09121 | 605277 | 上海 | 01.07 | 19.11 | 5.7 | 58 | 40.6 | [13 empty] | 57.9 | 0.17241 | 98.6 | 40.772 | 0.42374 | 20 |  |  | 2.5 | 124.4 | 2.0096 | √ | √ | √ | √ | √ | √ | 合格 | 203012 | 20251206 | 15
21 | 杭星 | 20251206 | Ar | 06698 | 869417 | JP | 07.8 | 20.7 | 5.7 | 49.7 | 40 | [13 empty] | 49.6 | 0.20121 | 89.7 | 40.171 | 0.42744 | 20 |  |  | 2.1 | 147.7 | 1.4218 | √ | √ | √ | √ | √ | √ | 合格 | 203012 | 20251206 | 15
22 | 杭星 | 20251206 | Ar | 07819 | 756485 | JP | 07.7 | 19.12 | 5.7 | 49.7 | 40 | [13 empty] | 49.6 | 0.20121 | 89.7 | 40.171 | 0.42744 | 20 |  |  | 2.2 | 147.8 | 1.4885 | √ | √ | √ | √ | √ | √ | 合格 | 203012 | 20251206 | 15
23 | 杭星 | 20251206 | Ar | 10505 | 597360 | JP | 13.1 | 20.5 | 5.7 | 47.5 | 40 | [13 empty] | 47.4 | 0.21053 | 87.5 | 40.171 | 0.42744 | 20 |  |  | 2.3 | 146.1 | 1.5743 | √ | √ | √ | √ | √ | √ | 合格 | 203012 | 20251206 | 15
24 | 杭星 | 20251206 | Ar | 10662 | 865373 | YA | 15.4 | 20.5 | 5.7 | 46.9 | 40.1 | [13 empty] | 46.8 | 0.21322 | 87 | 40.2712 | 0.42682 | 20 |  |  | 2.8 | 149 | 1.8792 | √ | √ | √ | √ | √ | √ | 合格 | 203012 | 20251206 | 15
25 | 杭星 | 20251206 | Ar | 07227 | 435437 | JP | 12.11 | 20.9 | 5.7 | 48.3 | 40 | [13 empty] | 48.2 | 0.20704 | 88.3 | 40.171 | 0.42744 | 20 |  |  | 3.1 | 146 | 2.1233 | √ | √ | √ | √ | √ | √ | 合格 | 203012 | 20251206 | 15
26 | 杭星 | 20251206 | Ar | 10661 | 465101 | JP | 10.3 | 20.10 | 5.7 | 48.3 | 38 | [13 empty] | 48.2 | 0.20704 | 86.3 | 38.1674 | 0.44062 | 20 |  |  | 1.6 | 136.4 | 1.173 | √ | √ | √ | √ | √ | √ | 合格 | 203012 | 20251206 | 15
27 | 杭星 | 20251206 | Ar | 10298 | 107164 | YF | 15.3 | 20.6 | 5.7 | 46.8 | 40.1 | [13 empty] | 46.7 | 0.21368 | 86.9 | 40.2712 | 0.42682 | 20 |  |  | 2.5 | 153.9 | 1.6244 | √ | √ | √ | √ | √ | √ | 合格 | 203012 | 20251206 | 15
28 | 杭星 | 20251206 | Ar | 10097 | 281415 | JP | 13.3 | 19.9 | 5.7 | 47.3 | 40 | [13 empty] | 47.2 | 0.21142 | 87.3 | 40.171 | 0.42744 | 20 |  |  | 2.7 | 149.2 | 1.8097 | √ | √ | √ | √ | √ | √ | 合格 | 203012 | 20251206 | 15
29 | 杭星 | 20251206 | Ar | 10191 | 068165 | 上海 | 11.5 | 20.7 | 5.7 | 47.9 | 40.9 | [13 empty] | 47.8 | 0.20877 | 88.8 | 41.0726 | 0.42193 | 20 |  |  | 2.1 | 161.4 | 1.3011 | √ | √ | √ | √ | √ | √ | 合格 | 203012 | 20251206 | 15
30 | 杭星 | 20251206 | Ar | 05631 | 463007 | YF | 15.10 | 20.10 | 5.7 | 47.7 | 40 | [13 empty] | 47.6 | 0.20964 | 87.9 | 40.3713 | 0.92833 | 20 |  |  | 4.8 | 157.5 | 3.0476 | √ | √ | √ | √ | √ | √ | 合格 | 203012 | 20251206 | 15
31 | 杭星 | 20251206 | Ar | 02770 | 788042 | YA | 20.11 |  | 5.7 | 48.9 | 40 | [13 empty] | 48.8 | 0.2045 | 88.9 | 40.171 | 0.42744 | 20 |  |  | 2.7 | 147.2 | 1.8342 | √ | √ | √ | √ | √ | √ | 合格 | 203012 | 20251206 | 15
32 | 杭星 | 20251206 | Ar | 07730 | 649076 | RL | 09.6 | 20.1 | 5.7 | 54.1 | 40.6 | [13 empty] | 54 | 0.18484 | 94.7 | 40.772 | 0.42374 | 20 |  |  | 1.9 | 131.6 | 1.4438 | √ | √ | √ | √ | √ | √ | 合格 | 203012 | 20251206 | 15
33 | 杭星 | 20251206 | Ar | 08341 | 251435 | KC | 20.8 |  | 5.7 | 46.4 | 40 | [13 empty] | 46.3 | 0.21552 | 86.4 | 40.171 | 0.42744 | 20 |  |  | 2.5 | 146.9 | 1.7018 | √ | √ | √ | √ | √ | √ | 合格 | 203012 | 20251206 | 15
34 | 杭星 | 20251206 | Ar | 07845 | 221277 | YF | 15.4 | 20.7 | 5.7 | 46.8 | 40.1 | [13 empty] | 46.7 | 0.21368 | 86.9 | 40.2712 | 0.42682 | 20 |  |  | 1.1 | 157.4 | 0.69886 | √ | √ | √ | √ | √ | √ | 合格 | 203012 | 20251206 | 15
35 | 杭星 | 20251206 | Ar | 07784 | 639365 | YA | 20.8 |  | 5 | 43.8 | 40 | [13 empty] | 43.7 | 0.22831 | 83.8 | 40.171 | 0.42744 | 20 |  |  | 4.1 | 164.4 | 2.4939 | √ | √ | √ | √ | √ | √ | 合格 | 203012 | 20251206 | 15
36 | 杭星 | 20251206 | Ar | 09574 | 513154 | 上海 | 07.6 | 18.12 | 5.7 | 55 | 40.6 | [13 empty] | 54.9 | 0.18182 | 95.6 | 40.772 | 0.42374 | 20 |  |  | 3.4 | 133.6 | 2.5449 | √ | √ | √ | √ | √ | √ | 合格 | 203012 | 20251206 | 15
37 | 杭星 | 20251206 | Ar | 10374 | 386155 | YF | 14.7 | 20.8 | 5.7 | 46.4 | 40.1 | [13 empty] | 46.3 | 0.21552 | 86.5 | 40.2712 | 0.42682 | 20 |  |  | 3.1 | 155 | 2 | √ | √ | √ | √ | √ | √ | 合格 | 203012 | 20251206 | 15
38 | 杭星 | 20251206 | Ar | 09894 | 201028 | RL | 10.5 | 20.5 | 5.7 | 52.6 | 41.1 | [13 empty] | 52.5 | 0.19011 | 93.7 | 41.2729 | 0.42074 | 20 |  |  | 1.9 | 136.1 | 1.396 | √ | √ | √ | √ | √ | √ | 合格 | 203012 | 20251206 | 15
39 | 杭星 | 20251206 | Ar | 09491 | 776134 | YA | 20.11 |  | 5.7 | 48.2 | 40 | [13 empty] | 48.1 | 0.20747 | 88.2 | 40.171 | 0.42744 | 20 |  |  | 2.5 | 146 | 1.7123 | √ | √ | √ | √ | √ | √ | 合格 | 203012 | 20251206 | 15
40 | 杭星 | 20251206 | Ar | 03084 | 158317 | RL | 08.4 | 19.3 | 5.7 | 54.6 | 40.3 | [13 empty] | 54.5 | 0.18315 | 94.9 | 40.4715 | 0.42558 | 20 |  |  | 4 | 135.1 | 2.9608 | √ | √ | √ | √ | √ | √ | 合格 | 203012 | 20251206 | 15
41 | 杭星 | 20251206 | Ar | 07140 | 849018 | YA | 14.8 | 19.10 | 5.7 | 47.7 | 40.8 | [13 empty] | 47.6 | 0.20964 | 88.5 | 40.9724 | 0.42253 | 20 |  |  | 3.1 | 151.1 | 2.0516 | √ | √ | √ | √ | √ | √ | 合格 | 203012 | 20251206 | 15
42 | 杭星 | 20251206 | Ar | 06027 | 727298 | JP | 10.5 | 20.121 | 5.7 | 49.5 | 40 | [13 empty] | 49.4 | 0.20202 | 89.5 | 40.171 | 0.42744 | 20 |  |  | 4.6 | 148.7 | 3.0935 | √ | √ | √ | √ | √ | √ | 合格 | 203012 | 20251206 | 15
43 | 杭星 | 20251206 | Ar | 05145 | 032235 | SZ | 09.3 | 20.9 | 5.7 | 57 | 40.1 | [13 empty] | 56.9 | 0.17544 | 97.1 | 40.2712 | 0.42682 | 20 |  |  | 1.8 | 128.3 | 1.403 | √ | √ | √ | √ | √ | √ | 合格 | 203012 | 20251206 | 15
44 | 杭星 | 20251209 | Ar | 04174 | 155479 | YA | 20.4 |  | 5 | 46.7 | 40 | [13 empty] | 46.6 | 0.21413 | 86.7 | 40.163 | 0.40739 | 19 |  |  | 3.3 | 149.7 | 2.2044 | √ | √ | √ | √ | √ | √ | 合格 | 203012 | 20251209 | 15
45 | 杭星 | 20251209 | Ar | 03694 | 720234 | YA | 15.10 | 20.10 | 5.7 | 47.2 | 40.5 | [13 empty] | 47.1 | 0.21186 | 87.7 | 40.6637 | 0.4043 | 19 |  |  | 2.5 | 146.2 | 1.71 | √ | √ | √ | √ | √ | √ | 合格 | 203012 | 20251209 | 15
46 | 杭星 | 20251209 | Ar | 02845 | 455397 | RL | 09.3 | 20.8 | 5.7 | 53.4 | 40 | [13 empty] | 53.3 | 0.18727 | 93.4 | 40.163 | 0.40739 | 19 |  |  | 2.3 | 134.5 | 1.71 | √ | √ | √ | √ | √ | √ | 合格 | 203012 | 20251209 | 15
47 | 杭星 | 20251209 | Ar | 04973 | 241625 | JP | 04.8 | 20.8 | 5.7 | 50 | 40 | [13 empty] | 49.9 | 0.2 | 90 | 40.163 | 0.40739 | 19 |  |  | 2.2 | 143.6 | 1.532 | √ | √ | √ | √ | √ | √ | 合格 | 203012 | 20251209 | 15
48 | 杭星 | 20251209 | Ar | 02623 | 086038 | YA | 14.6 | 20.6 | 5.7 | 48.1 | 40 | [13 empty] | 48 | 0.2079 | 88.1 | 40.163 | 0.40739 | 19 |  |  | 3.7 | 143.5 | 2.5784 | √ | √ | √ | √ | √ | √ | 合格 | 203012 | 20251209 | 15
49 | 杭星 | 20251209 | Ar | 05143 | 766106 | YA | 14.11 | 20.5 | 5.7 | 46.8 | 40 | [13 empty] | 46.7 | 0.21368 | 86.8 | 40.163 | 0.40739 | 19 |  |  | 2.5 | 147.6 | 1.6938 | √ | √ | √ | √ | √ | √ | 合格 | 203012 | 20251209 | 15
50 | 杭星 | 20251209 | Ar | 09922 | 144188 | RL | 05.5 | 20.1 | 5.7 | 57.5 | 40.7 | [13 empty] | 57.4 | 0.17391 | 98.2 | 40.8641 | 0.40309 | 19 |  |  | 0.4 | 123.8 | 0.3231 | √ | √ | √ | √ | √ | √ | 合格 | 203012 | 20251209 | 15
51 | 杭星 | 20251209 | Ar | 03874 | 783280 | YA | 20.11 |  | 5.7 | 48.2 | 40 | [13 empty] | 48.1 | 0.20747 | 88.2 | 40.163 | 0.40739 | 19 |  |  | 3.7 | 149.1 | 2.4816 | √ | √ | √ | √ | √ | √ | 合格 | 203012 | 20251209 | 15
52 | 杭星 | 20251209 | Ar | 03770 | 037241 | YA | 14.9 | 19.12 | 5.7 | 48 | 40 | [13 empty] | 47.9 | 0.20833 | 88 | 40.163 | 0.40739 | 19 |  |  | 3.7 | 144.3 | 2.5641 | √ | √ | √ | √ | √ | √ | 合格 | 203012 | 20251209 | 15
53 | 杭星 | 20251209 | Ar | 09580 | 985208 | YA | 18.11 |  | 5.7 | 48 | 40.5 | [13 empty] | 47.9 | 0.20833 | 88.5 | 40.6637 | 0.4043 | 19 |  |  | 2.7 | 143.3 | 1.8842 | √ | √ | √ | √ | √ | √ | 合格 | 203012 | 20251209 | 15
54 | 杭星 | 20251209 | Ar | 09896 | 147212 | 上海 | 03.5 | 19.10 | 5.7 | 54.8 | 40.6 | [13 empty] | 54.7 | 0.18248 | 95.4 | 40.7639 | 0.40369 | 19 |  |  | 1.9 | 132.2 | 1.4372 | √ | √ | √ | √ | √ | √ | 合格 | 203012 | 20251209 | 15
55 | 杭星 | 20251209 | Ar | 08393 | 778231 | RL | 09.8 | 20.9 | 5.7 | 53 | 41.1 | [13 empty] | 52.9 | 0.18868 | 94.1 | 41.2647 | 0.40069 | 19 |  |  | 1.2 | 135 | 0.88889 | √ | √ | √ | √ | √ | √ | 合格 | 203012 | 20251209 | 15
56 | 杭星 | 20251209 | Ar | 10634 | 282020 | SZ | 99.7 | 20.8 | 5.7 | 56 | 41 | [13 empty] | 55.9 | 0.17857 | 97 | 41.1645 | 0.40129 | 19 |  |  | 2 | 130.4 | 1.5337 | √ | √ | √ | √ | √ | √ | 合格 | 202907 | 20251209 | 15
57 | 杭星 | 20251209 | Ar | 10558 | 711173 | JP | 05.8 | 20.11 | 5.7 | 48.8 | 40 | [13 empty] | 48.7 | 0.20492 | 88.8 | 40.163 | 0.40739 | 19 |  |  | 2.1 | 151.1 | 1.3898 | √ | √ | √ | √ | √ | √ | 合格 | 203012 | 20251209 | 15
58 | 杭星 | 20251209 | Ar | 08765 | 290089 | JP | 11.10 | 20.6 | 5.7 | 50.3 | 40 | [13 empty] | 50.2 | 0.19881 | 90.3 | 40.163 | 0.40739 | 19 |  |  | 2.5 | 143.9 | 1.7373 | √ | √ | √ | √ | √ | √ | 合格 | 203012 | 20251209 | 15
59 | 杭星 | 20251209 | Ar | 06424 | 770294 | 上海 | 05.10 | 20.11 | 5.7 | 56.4 | 40.6 | [13 empty] | 56.3 | 0.1773 | 97 | 40.7639 | 0.40369 | 19 |  |  | 1.6 | 132.4 | 1.2085 | √ | √ | √ | √ | √ | √ | 合格 | 203012 | 20251209 | 15
60 | 杭星 | 20251209 | Ar | 10582 | 593354 | JP | 11.4 | 20.10 | 5.7 | 50.1 | 40 | [13 empty] | 50.1 | 0 | 90.2 | 40.163 | 0.40739 | 19 |  |  | 2.4 | 143.6 | 1.6713 | √ | √ | √ | √ | √ | √ | 合格 | 203012 | 20251209 | 15
61 | 杭星 | 20251209 | Ar | 10562 | 689016 | JP | 15.12 | 20.12 | 5.7 | 47.7 | 40 | [13 empty] | 47.6 | 0.20964 | 87.7 | 40.163 | 0.40739 | 19 |  |  | 2.2 | 149 | 1.4765 | √ | √ | √ | √ | √ | √ | 合格 | 203012 | 20251209 | 15
62 | 杭星 | 20251209 | Ar | 03711 | 783438 | YA | 20.11 |  | 5.7 | 49.1 | 40 | [13 empty] | 49 | 0.20367 | 89.1 | 40.163 | 0.40739 | 19 |  |  | 2 | 146.3 | 1.3671 | √ | √ | √ | √ | √ | √ | 合格 | 203012 | 20251209 | 15
63 | 杭星 | 20251209 | Ar | 10570 | 211146 | YA | 18.12 |  | 5.7 | 48.4 | 40.2 | [13 empty] | 48.3 | 0.20661 | 88.6 | 40.3633 | 0.40615 | 19 |  |  | 2.6 | 147.5 | 1.7627 | √ | √ | √ | √ | √ | √ | 合格 | 203012 | 20251209 | 15
64 | 杭星 | 20251209 | Ar | 10498 | 006307 | YA | 16.8 |  | 5.7 | 49.6 | 40 | [13 empty] | 49.5 | 0.20161 | 89.6 | 40.163 | 0.40739 | 19 |  |  | 2 | 141.3 | 1.4154 | √ | √ | √ | √ | √ | √ | 合格 | 203012 | 20251209 | 15
65 | 杭星 | 20251209 | Ar | 10497 | 180302 | SZ | 09.9 |  | 5.7 | 56.8 | 41.1 | [13 empty] | 56.7 | 0.17606 | 97.9 | 41.2647 | 0.40069 | 19 |  |  | 4.4 | 135.8 | 3.2401 | √ | √ | √ | √ | √ | √ | 合格 | 203012 | 20251209 | 15
66 | 杭星 | 20251209 | Ar | 10554 | 101090 | JP | 07.1 | 19.11 | 5.7 | 49.2 | 40 | [13 empty] | 49.1 | 0.20325 | 89.2 | 40.163 | 0.40739 | 19 |  |  | 2.7 | 154.9 | 1.7431 | √ | √ | √ | √ | √ | √ | 合格 | 203012 | 20251209 | 15
67 | 杭星 | 20251209 | Ar | 10577 | 362312 | JP | 19.7 |  | 5 | 43.2 | 37 | [13 empty] | 43.1 | 0.23148 | 80.2 | 37.1582 | 0.42769 | 19 |  |  | 1.9 | 148.4 | 1.2803 | √ | √ | √ | √ | √ | √ | 合格 | 203012 | 20251209 | 15
68 | 杭星 | 20251209 | Ar | 10573 | 103004 | JP | 08.8 | 19.3 | 5.7 | 48.7 | 40 | [13 empty] | 48 | 1.4374 | 88.7 | 40.7639 | 1.9097 | 19 |  |  | 1.3 | 154.6 | 0.84088 | √ | √ | √ | √ | √ | √ | 合格 | 203012 | 20251209 | 15
69 | 杭星 | 20251212 | Ar | 02927 | 15508 | SZ | 03.8 | 20.10 | 5.7 | 53.6 | 41.3 | [13 empty] | 53.5 | 0.18657 | 94.9 | 41.436 | 0.32934 | 15 |  |  | 1.2 | 135.3 | 0.88692 | √ | √ | √ | √ | √ | √ | 合格 | 203012 | 20251212 | 15
70 | 杭星 | 20251212 | Ar | 06578 | 070082 | 上海 | 06.1 | 20.11 | 5.7 | 53.2 | 40.4 | [13 empty] | 53.1 | 0.18797 | 93.6 | 40.5352 | 0.33474 | 15 |  |  | 2.1 | 134.7 | 1.559 | √ | √ | √ | √ | √ | √ | 合格 | 203012 | 20251212 | 15
71 | 杭星 | 20251212 | Ar | 12366 | 391242 | 上海 | 09.6 | 18.5 | 5.7 | 56 | 40.6 | [13 empty] | 55.9 | 0.17857 | 96.6 | 40.7354 | 0.33352 | 15 |  |  | 2.5 | 129 | 1.938 | √ | √ | √ | √ | √ | √ | 合格 | 203012 | 20251212 | 15
72 | 杭星 | 20251212 | Ar | 12272 | 052002 | JP | 12.1 | 20.7 | 5.7 | 48 | 40 | [13 empty] | 47.9 | 0.20833 | 88 | 40.1349 | 0.33722 | 15 |  |  | 1.4 | 147.9 | 0.94659 | √ | √ | √ | √ | √ | √ | 合格 | 203012 | 20251212 | 15
73 | 杭星 | 20251212 | Ar | 11411 | 263072 | JP | 13.8 | 20.3 | 5.7 | 46.7 | 40.2 | [13 empty] | 46.6 | 0.21413 | 86.9 | 40.3351 | 0.33597 | 15 |  |  | 2.2 | 147.1 | 1.4956 | √ | √ | √ | √ | √ | √ | 合格 | 203012 | 20251212 | 15
74 | 杭星 | 20251212 | Ar | 12239 | 639014 | YA | 19.3 |  | 5.7 | 46 | 40 | [13 empty] | 45.9 | 0.21739 | 86 | 40.1349 | 0.33722 | 15 |  |  | 3.2 | 150.2 | 2.1305 | √ | √ | √ | √ | √ | √ | 合格 | 203012 | 20251212 | 15
75 | 杭星 | 20251212 | Ar | 08536 | 083274 | YA | 20.1 |  | 5 | 43 | 40 | [13 empty] | 42.9 | 0.23256 | 83 | 40.1349 | 0.33722 | 15 |  |  | 2.8 | 160.2 | 1.7478 | √ | √ | √ | √ | √ | √ | 合格 | 203012 | 20251212 | 15
76 | 杭星 | 20251212 | Ar | 12261 | 580066 | JP | 09.4 | 20.10 | 5.7 | 48.9 | 38 | [13 empty] | 48.8 | 0.2045 | 86.9 | 38.1331 | 0.35039 | 15 |  |  | 2.5 | 133.1 | 1.8783 | √ | √ | √ | √ | √ | √ | 合格 | 203012 | 20251212 | 15
77 | 杭星 | 20251212 | Ar | 03437 | 178182 | JP | 04.3 | 20.8 | 5.7 | 49.5 | 40.1 | [13 empty] | 49.4 | 0.20202 | 89.6 | 40.235 | 0.33659 | 15 |  |  | 5.5 | 149.5 | 3.6789 | √ | √ | √ | √ | √ | √ | 合格 | 203012 | 20251212 | 15
78 | 杭星 | 20251212 | Ar | 08533 | 604229 | KC | 20.11 |  | 5.7 | 46 | 40 | [13 empty] | 45.9 | 0.21739 | 86 | 40.1349 | 0.33722 | 15 |  |  | 2.3 | 149.9 | 1.5344 | √ | √ | √ | √ | √ | √ | 合格 | 203012 | 20251212 | 15
79 | 杭星 | 20251213 | Ar | 06176 | 295338 | 上海 | 04.4 | 20.8 | 5.7 | 57.2 | 40 | [13 empty] | 57.1 | 0.17483 | 97.2 | 40.163 | 0.40739 | 19 |  |  | 2.3 | 120.5 | 1.9087 | √ | √ | √ | √ | √ | √ | 合格 | 203012 | 20251213 | 15
80 | 杭星 | 20251213 | Ar | 12233 | 643138 | 上海 | 09.5 | 19.9 | 5.7 | 55.2 | 40.4 | [13 empty] | 55.1 | 0.18116 | 95.6 | 40.5636 | 0.40491 | 19 |  |  | 2.6 | 124.9 | 2.0817 | √ | √ | √ | √ | √ | √ | 合格 | 203012 | 20251213 | 15
81 | 杭星 | 20251213 | Ar | 12350 | 218079 | KC | 21.10 |  | 5 | 45.5 | 40 | [13 empty] | 45.4 | 0.21978 | 85.5 | 40.163 | 0.40739 | 19 |  |  | 2.3 | 150 | 1.5333 | √ | √ | √ | √ | √ | √ | 合格 | 203012 | 20251213 | 15
82 | 杭星 | 20251213 | Ar | 02561 | 081010 | JP | 11.1 | 20.8 | 5.7 | 50.3 | 40 | [13 empty] | 50.2 | 0.19881 | 90.3 | 40.163 | 0.40739 | 19 |  |  | 2.4 | 141.1 | 1.7009 | √ | √ | √ | √ | √ | √ | 合格 | 203012 | 20251213 | 15
83 | 杭星 | 20251213 | Ar | 11324 | 887295 | YA | 20.11 |  | 5.7 | 48.6 | 40 | [13 empty] | 48.5 | 0.20576 | 88.6 | 40.163 | 0.40739 | 19 |  |  | 3 | 139.2 | 2.1552 | √ | √ | √ | √ | √ | √ | 合格 | 203012 | 20251213 | 15
84 | 杭星 | 20251213 | Ar | 08845 | 712050 | JP | 10.5 | 20.3 | 5.7 | 49.8 | 40 | [13 empty] | 49.7 | 0.2008 | 89.8 | 40.163 | 0.40739 | 19 |  |  | 1.8 | 143.7 | 1.2526 | √ | √ | √ | √ | √ | √ | 合格 | 203012 | 20251213 | 15
85 | 杭星 | 20251213 | Ar | 02935 | 788379 | YA | 20.11 |  | 5.7 | 48 | 40 | [13 empty] | 47.9 | 0.20833 | 88 | 40.163 | 0.40739 | 19 |  |  | 2.8 | 143.8 | 1.9471 | √ | √ | √ | √ | √ | √ | 合格 | 203012 | 20251213 | 15
86 | 杭星 | 20251213 | Ar | 10476 | 019370 | YA | 20.6 |  | 5.7 | 49.7 | 40 | [13 empty] | 48.2 | 3.0181 | 88.3 | 40.163 | 0.40739 | 19 |  |  | 3.2 | 142.1 | 2.2519 | √ | √ | √ | √ | √ | √ | 合格 | 203012 | 20251213 | 15
87 | 杭星 | 20251213 | Ar | 10508 | 748442 | RL | 06.12 | 20.8 | 5.7 | 55.3 | 38.6 | [13 empty] | 55.2 | 0.18083 | 93.9 | 38.7608 | 0.41647 | 19 |  |  | 2.2 | 118.6 | 1.855 | √ | √ | √ | √ | √ | √ | 合格 | 203012 | 20251213 | 15
88 | 杭星 | 20251213 | Ar | 03522 | 238154 | 上海 | 11.11 | 19.10 | 5.7 | 47 | 40.8 | [13 empty] | 46.9 | 0.21277 | 87.8 | 40.9642 | 0.40248 | 19 |  |  | 1.9 | 163.5 | 1.1621 | √ | √ | √ | √ | √ | √ | 合格 | 203012 | 20251213 | 15
89 | 杭星 | 20251213 | Ar | 12351 | 467234 | YA | 15.6 | 20.9 | 5.7 | 48.2 | 40.1 | [13 empty] | 48.1 | 0.20747 | 88.3 | 40.2631 | 0.40677 | 19 |  |  | 2.4 | 143.2 | 1.676 | √ | √ | √ | √ | √ | √ | 合格 | 203012 | 20251213 | 15
90 | 杭星 | 20251213 | Ar | 03760 | 711168 | YA | 13.4 | 20.12 | 5.7 | 48.8 | 40 | [13 empty] | 48.7 | 0.20492 | 88.8 | 40.163 | 0.40739 | 19 |  |  | 2.3 | 145.2 | 1.584 | √ | √ | √ | √ | √ | √ | 合格 | 203012 | 20251213 | 15
91 | 杭星 | 20251213 | Ar | 10646 | 048238 | SZ | 10.3 | 20.6 | 5.7 | 57.7 | 40.4 | [13 empty] | 57.6 | 0.17331 | 98.1 | 40.5636 | 0.40491 | 19 |  |  | 1.8 | 125.9 | 1.4297 | √ | √ | √ | √ | √ | √ | 合格 | 203012 | 20251213 | 15
92 | 杭星 | 20251213 | Ar | 09386 | 373017 | JP | 08.12 | 20.9 | 5.7 | 49.9 | 40 | [13 empty] | 49.8 | 0.2004 | 89.9 | 40.163 | 0.40739 | 19 |  |  | 2.8 | 146.4 | 1.9126 | √ | √ | √ | √ | √ | √ | 合格 | 203012 | 20251213 | 15
93 | 杭星 | 20251213 | Ar | 11929 | 041206 | YA | 14.9 | 19.11 | 5.7 | 48 | 40 | [13 empty] | 47.9 | 0.20833 | 88 | 40.163 | 0.40739 | 19 |  |  | 2.5 | 141.8 | 1.763 | √ | √ | √ | √ | √ | √ | 合格 | 203012 | 20251213 | 15
94 | 杭星 | 20251213 | Ar | 10652 | 068334 | 上海 | 04.8 | 20.9 | 5.7 | 50.2 | 40 | [13 empty] | 50.1 | 0.1992 | 90.2 | 40.163 | 0.40739 | 19 |  |  | 1.7 | 142.4 | 1.1938 | √ | √ | √ | √ | √ | √ | 合格 | 203012 | 20251213 | 15
95 | 杭星 | 20251213 | Ar | 10631 | 829424 | JP | 09.6 | 20.7 | 5.7 | 49.6 | 40 | [13 empty] | 49.5 | 0.20161 | 89.6 | 40.163 | 0.40739 | 19 |  |  | 1.9 | 145.7 | 1.304 | √ | √ | √ | √ | √ | √ | 合格 | 203012 | 20251213 | 15
96 | 杭星 | 20251213 | Ar | 10552 | 435153 | JP | 12.11 | 20.5 | 5.7 | 47.4 | 40 | [13 empty] | 47.3 | 0.21097 | 87.4 | 40.163 | 0.40739 | 19 |  |  | 2.8 | 146.6 | 1.91 | √ | √ | √ | √ | √ | √ | 合格 | 203012 | 20251213 | 15
97 | 杭星 | 20251213 | Ar | 08797 | 153206 | YF | 16.8 |  | 5.7 | 48 | 40 | [13 empty] | 47.9 | 0.20833 | 88.2 | 40.3633 | 0.90818 | 19 |  |  | 1.6 | 139.4 | 1.1478 | √ | √ | √ | √ | √ | √ | 合格 | 203012 | 20251213 | 15
98 | 杭星 | 20251213 | Ar | 11608 | 435464 | JP | 12.11 | 20.5 | 5.7 | 48 | 40 | [13 empty] | 47.9 | 0.20833 | 88 | 40.163 | 0.40739 | 19 |  |  | 1.4 | 141.6 | 0.9887 | √ | √ | √ | √ | √ | √ | 合格 | 203012 | 20251213 | 15
99 | 杭星 | 20251213 | Ar | 09792 | 672267 | JP | 03.11 | 20.4 | 5.7 | 49.8 | 40.5 | [13 empty] | 49.7 | 0.2008 | 90.3 | 40.6637 | 0.4043 | 19 |  |  | 0.5 | 146.8 | 0.3406 | √ | √ | √ | √ | √ | √ | 合格 | 203012 | 20251213 | 15
100 | 杭星 | 20251213 | Ar | 10642 | 240351 | JP | 13.8 | 20.1 | 5.7 | 48.7 | 40.1 | [13 empty] | 48.6 | 0.20534 | 88.8 | 40.2631 | 0.40677 | 19 |  |  | 2.6 | 140.8 | 1.8466 | √ | √ | √ | √ | √ | √ | 合格 | 203012 | 20251213 | 15
101 | 杭星 | 20251213 | Ar | 10584 | 209128 | YF | 16.11 | 20.11 | 5.7 | 48.4 | 40.2 | [13 empty] | 48.2 | 0.41322 | 88.6 | 40.4634 | 0.65529 | 19 |  |  | 2.8 | 159.9 | 1.7511 | √ | √ | √ | √ | √ | √ | 合格 | 203012 | 20251213 | 15
102 | 杭星 | 20251214 | Ar | 12020 | 017121 | 上海 | 06.1 | 19.3 | 5.7 | 55 | 40.6 | [13 empty] | 54.9 | 0.18182 | 95.6 | 40.772 | 0.42374 | 20 |  |  | 3 | 130.7 | 2.2953 | √ | √ | √ | √ | √ | √ | 合格 | 203012 | 20251214 | 15
103 | 杭星 | 20251220 | Ar | 03753 | 788418 | YA | 20.11 |  | 5.7 | 49.1 | 40 | [13 empty] | 49 | 0.20367 | 89.1 | 40.1553 | 0.38834 | 18 |  |  | 1.4 | 139.2 | 1.0057 | √ | √ | √ | √ | √ | √ | 合格 | 203012 | 20251220 | 15
104 | 杭星 | 20251220 | Ar | 03674 | 019209 | YA | 20.6 |  | 5.7 | 48.5 | 40 | [13 empty] | 48.4 | 0.20619 | 88.5 | 40.1553 | 0.38835 | 18 |  |  | 2.3 | 139.4 | 1.6499 | √ | √ | √ | √ | √ | √ | 合格 | 203012 | 20251220 | 15
105 | 杭星 | 20251220 | Ar | 10500 | 17562 | JP | 04.10 | 19.8 | 5.7 | 57.8 | 40.4 | [13 empty] | 57.7 | 0.17301 | 98.2 | 40.5559 | 0.38587 | 18 |  |  | 2.1 | 117.4 | 1.7888 | √ | √ | √ | √ | √ | √ | 合格 | 203012 | 20251220 | 15
106 | 杭星 | 20251220 | Ar | 03925 | 019462 | YA | 20.6 |  | 5.7 | 48 | 40 | [13 empty] | 47.9 | 0.20833 | 88 | 40.1553 | 0.38835 | 18 |  |  | 3 | 142.1 | 2.1112 | √ | √ | √ | √ | √ | √ | 合格 | 203012 | 20251220 | 15
107 | 杭星 | 20251220 | Ar | 03493 | 788031 | YA | 20.11 |  | 5.7 | 48.7 | 40 | [13 empty] | 48.6 | 0.20534 | 88.7 | 40.1553 | 0.38835 | 18 |  |  | 3.2 | 157.5 | 2.0317 | √ | √ | √ | √ | √ | √ | 合格 | 203012 | 20251220 | 15
108 | 杭星 | 20251220 | Ar | 10551 | 646447 | YA | 20.8 |  | 5 | 43.7 | 40 | [13 empty] | 43.6 | 0.22883 | 83.7 | 40.1553 | 0.38835 | 18 |  |  | 0.5 | 152.1 | 0.32873 | √ | √ | √ | √ | √ | √ | 合格 | 203012 | 20251220 | 15
109 | 杭星 | 20251220 | Ar | 07445 | 278329 | KC | 20.8 |  | 5 | 44.8 | 40 | [13 empty] | 44.7 | 0.22321 | 84.8 | 40.1553 | 0.38834 | 18 |  |  | 5.9 | 157.7 | 3.7413 | √ | √ | √ | √ | √ | √ | 合格 | 203012 | 20251220 | 15
110 | 杭星 | 20251220 | Ar | 07948 | 218466 | YF | 15.4 | 20.4 | 5.7 | 47.4 | 40.2 | [13 empty] | 47.3 | 0.21097 | 87.6 | 40.3556 | 0.3871 | 18 |  |  | 1.2 | 144.5 | 0.83045 | √ | √ | √ | √ | √ | √ | 合格 | 203012 | 20251220 | 15
111 | 杭星 | 20251220 | Ar | 09623 | 199496 | JP | 05.3 | 18.4 | 5.7 | 48.8 | 40 | [13 empty] | 48.7 | 0.20492 | 88.8 | 40.1553 | 0.38834 | 18 |  |  | 1.3 | 143.3 | 0.90719 | √ | √ | √ | √ | √ | √ | 合格 | 203012 | 20251220 | 15
112 | 杭星 | 20251220 | Ar | 10496 | 948275 | JP | 07.9 | 19.11 | 5.7 | 50.5 | 40 | [13 empty] | 50.4 | 0.19802 | 90.5 | 40.1553 | 0.38835 | 18 |  |  | 1.5 | 142.3 | 1.0541 | √ | √ | √ | √ | √ | √ | 合格 | 203012 | 20251220 | 15
113 | 杭星 | 20251220 | Ar | 10029 | 829159 | JP | 09.6 | 20.12 | 5.7 | 50 | 40 | [13 empty] | 49.9 | 0.2 | 90 | 40.1553 | 0.38835 | 18 |  |  | 0.8 | 127.3 | 0.62844 | √ | √ | √ | √ | √ | √ | 合格 | 203012 | 20251220 | 15
114 | 杭星 | 20251220 | Ar | 10568 | 154251 | KP | 07.9 | 20.8 | 5.8 | 53.9 | 40.7 | [13 empty] | 53.8 | 0.18553 | 94.6 | 40.8563 | 0.38404 | 18 |  |  | 3.1 | 147.6 | 2.1003 | √ | √ | √ | √ | √ | √ | 合格 | 203012 | 20251220 | 15
115 | 杭星 | 20251220 | Ar | 10649 | 105233 | YA | 14.5 | 19.6 | 5.7 | 46.9 | 40.3 | [13 empty] | 46.8 | 0.21322 | 87.2 | 40.4558 | 0.38648 | 18 |  |  | 0.6 | 148.5 | 0.40404 | √ | √ | √ | √ | √ | √ | 合格 | 203012 | 20251220 | 15
116 | 杭星 | 20251220 | Ar | 11312 | 463450 | YF | 15.10 | 20.11 | 5.7 | 46.8 | 40.1 | [13 empty] | 46.7 | 0.21368 | 86.9 | 40.2555 | 0.38772 | 18 |  |  | 1.1 | 160.8 | 0.68408 | √ | √ | √ | √ | √ | √ | 合格 | 203012 | 20251220 | 15
117 | 杭星 | 20251220 | Ar | 05696 | 163170 | YA | 15.5 | 20.8 | 5.7 | 46.6 | 40.2 | [13 empty] | 46.5 | 0.21459 | 86.8 | 40.3556 | 0.3871 | 18 |  |  | 0.5 | 153 | 0.3268 | √ | √ | √ | √ | √ | √ | 合格 | 203012 | 20251220 | 15
118 | 杭星 | 20251220 | Ar | 12002 | 754169 | SZ | 96.11 | 17.2 | 5.7 | 56.2 | 40.8 | [13 empty] | 56.1 | 0.17794 | 97 | 40.9564 | 0.38344 | 18 |  |  | 1.3 | 147.8 | 0.87957 | √ | √ | √ | √ | √ | √ | 合格 | 202611 | 20251220 | 15
119 | 杭星 | 20251220 | Ar | 07952 | 233352 | SZ | 99.4 | 19.12 | 5.7 | 56 | 40.8 | [13 empty] | 55.9 | 0.17857 | 96.8 | 40.9564 | 0.38344 | 18 |  |  | 1.5 | 146.2 | 1.026 | √ | √ | √ | √ | √ | √ | 合格 | 202904 | 20251220 | 15
120 | 杭星 | 20251220 | Ar | 09801 | 126228 | 上海 | 03.3 | 20.12 | 5.7 | 55.6 | 40.2 | [13 empty] | 55.5 | 0.17986 | 95.8 | 40.3556 | 0.3871 | 18 |  |  | 1.5 | 131.4 | 1.1416 | √ | √ | √ | √ | √ | √ | 合格 | 203012 | 20251220 | 15
121 | 杭星 | 20251223 | Ar | 04911 | 185258 | YA | 18.7 |  | 5.7 | 47.2 | 40 | [13 empty] | 47.1 | 0.21186 | 87.2 | 40.1349 | 0.33722 | 15 |  |  | 1.8 | 147.5 | 1.2203 | √ | √ | √ | √ | √ | √ | 合格 | 203012 | 20251223 | 15
122 | 杭星 | 20251223 | Ar | 10641 | 456445 | KC | 18.5 |  | 5.7 | 48.5 | 40 | [13 empty] | 48.4 | 0.20619 | 88.5 | 40.1349 | 0.33722 | 15 |  |  | 2.4 | 141.5 | 1.6961 | √ | √ | √ | √ | √ | √ | 合格 | 203012 | 20251223 | 15
123 | 杭星 | 20251223 | Ar | 10480 | 174393 | JP | 18.12 |  | 5.7 | 46.7 | 40.2 | [13 empty] | 46.6 | 0.21413 | 86.9 | 40.3351 | 0.33597 | 15 |  |  | 2.1 | 147.3 | 1.4257 | √ | √ | √ | √ | √ | √ | 合格 | 203012 | 20251223 | 15
124 | 杭星 | 20251223 | Ar | 0654 | 813150 | 上海 | 06.9 | 20.10 | 5.7 | 55.2 | 40.8 | [13 empty] | 55.1 | 0.18116 | 96 | 40.9356 | 0.33231 | 15 |  |  | 2.7 | 145.5 | 1.8557 | √ | √ | √ | √ | √ | √ | 合格 | 203012 | 20251223 | 15
125 | 杭星 | 20251223 | Ar | 12265 | 448011 | 上海 | 10.6 | 20.7 | 5.7 | 54.4 | 40.4 | [13 empty] | 54.3 | 0.18382 | 94.8 | 40.5352 | 0.33474 | 15 |  |  | 1.4 | 143.2 | 0.97765 | √ | √ | √ | √ | √ | √ | 合格 | 203012 | 20251223 | 15
126 | 杭星 | 20251223 | Ar | 10494 | 217293 | YA | 15.1 | 20.7 | 5.7 | 48.3 | 40 | [13 empty] | 48.2 | 0.20704 | 88.3 | 40.1349 | 0.33722 | 15 |  |  | 1.6 | 145.1 | 1.1027 | √ | √ | √ | √ | √ | √ | 合格 | 203012 | 20251223 | 15
127 | 杭星 | 20251223 | Ar | 11600 | 899172 | JP | 19.9 |  | 5 | 46.8 | 40 | [13 empty] | 46.7 | 0.21368 | 86.8 | 40.1349 | 0.33722 | 15 |  |  | 0.6 | 136.1 | 0.44085 | √ | √ | √ | √ | √ | √ | 合格 | 203012 | 20251223 | 15
128 | 杭星 | 20251223 | Ar | 10635 | 887086 | YA | 20.11 |  | 5.7 | 48.8 | 40 | [13 empty] | 48.7 | 0.20492 | 88.8 | 40.1349 | 0.33722 | 15 |  |  | 2.3 | 149.2 | 1.5416 | √ | √ | √ | √ | √ | √ | 合格 | 203012 | 20251223 | 15
129 | 杭星 | 20251223 | Ar | 11332 | 459272 | JP | 03.8 | 18.4 | 5.8 | 55.4 | 40.7 | [13 empty] | 55.3 | 0.18051 | 96.1 | 40.8355 | 0.33291 | 15 |  |  | 1.5 | 136.9 | 1.0957 | √ | √ | √ | √ | √ | √ | 合格 | 203012 | 20251223 | 15
130 | 杭星 | 20251223 | Ar | 07691 | 675241 | JP | 13.6 | 20.9 | 5.7 | 47.7 | 40 | [13 empty] | 47.6 | 0.20964 | 87.7 | 40.1349 | 0.33722 | 15 |  |  | 2 | 151.1 | 1.3236 | √ | √ | √ | √ | √ | √ | 合格 | 203012 | 20251223 | 15
131 | 杭星 | 20251223 | Ar | 08895 | 783389 | YA | 20.11 |  | 5.7 | 49.1 | 40 | [13 empty] | 49 | 0.20367 | 89.1 | 40.1349 | 0.33722 | 15 |  |  | 3.5 | 152.7 | 2.2921 | √ | √ | √ | √ | √ | √ | 合格 | 203012 | 20251223 | 15
132 | 杭星 | 20251223 | Ar | 10553 | 39509 | YA | 14.6 | 19.10 | 5.7 | 47.1 | 40.1 | [13 empty] | 47 | 0.21231 | 87.2 | 40.235 | 0.33659 | 15 |  |  | 2.7 | 152.3 | 1.7728 | √ | √ | √ | √ | √ | √ | 合格 | 203012 | 20251223 | 15
133 | 杭星 | 20251223 | Ar | 12138 | 865398 | JP | 09.6 | 20.5 | 5.7 | 50.7 | 40 | [13 empty] | 50.6 | 0.19724 | 90.7 | 40.1349 | 0.33722 | 15 |  |  | 4 | 147.3 | 2.7155 | √ | √ | √ | √ | √ | √ | 合格 | 203012 | 20251223 | 15
134 | 杭星 | 20251223 | Ar | 03110 | 486383 | 上海 | 08.6 | 20.6 | 5.7 | 53 | 40.4 | [13 empty] | 52.9 | 0.18868 | 93.4 | 40.5352 | 0.33474 | 15 |  |  | 1.7 | 136.1 | 1.2491 | √ | √ | √ | √ | √ | √ | 合格 | 203012 | 20251223 | 15
135 | 杭星 | 20251223 | Ar | 10650 | 21190 | SZ | 03.2 | 18.11 | 5.7 | 56 | 40 | [13 empty] | 55.9 | 0.17857 | 96 | 40.1349 | 0.33722 | 15 |  |  | 1.5 | 132.6 | 1.1312 | √ | √ | √ | √ | √ | √ | 合格 | 203012 | 20251223 | 15
136 | 杭星 | 20251223 | Ar | 09845 | 30097 | JP | 10.7 | 20.11 | 5.7 | 47.6 | 38 | [13 empty] | 47.5 | 0.21008 | 85.6 | 38.1331 | 0.35039 | 15 |  |  | 2.1 | 147.2 | 1.4266 | √ | √ | √ | √ | √ | √ | 合格 | 203012 | 20251223 | 15
137 | 杭星 | 20251223 | Ar | 12126 | 135061 | YF | 16.7 |  | 5.7 | 48 | 40.2 | [13 empty] | 47.9 | 0.20833 | 88.2 | 40.3351 | 0.33597 | 15 |  |  | 5.1 | 153.6 | 3.3203 | √ | √ | √ | √ | √ | √ | 合格 | 203012 | 20251223 | 15
138 | 杭星 | 20251223 | Ar | 07653 | 056143 | RL | 06.3 | 20.11 | 5.7 | 56.1 | 40.8 | [13 empty] | 56 | 0.17825 | 96.9 | 40.9356 | 0.33231 | 15 |  |  | 2.1 | 133.7 | 1.5707 | √ | √ | √ | √ | √ | √ | 合格 | 203012 | 20251223 | 15
139 | 杭星 | 20251223 | Ar | 10639 | 294225 | JP | 10.3 | 20.11 | 5.7 | 48.7 | 38 | [13 empty] | 48.6 | 0.20534 | 86.7 | 38.1331 | 0.35039 | 15 |  |  | 1.1 | 139.6 | 0.78797 | √ | √ | √ | √ | √ | √ | 合格 | 203012 | 20251223 | 15
140 | 杭星 | 20251223 | Ar | 12016 | 019110 | YA | 20.6 |  | 5.7 | 48.3 | 40 | [13 empty] | 48.2 | 0.20704 | 88.3 | 40.1349 | 0.33722 | 15 |  |  | 2.1 | 150.2 | 1.3981 | √ | √ | √ | √ | √ | √ | 合格 | 203012 | 20251223 | 15
141 | 杭星 | 20251223 | Ar | 08358 | 256007 | SZ | 00.9 | 20.1 | 5.7 | 56.6 | 41.4 | [13 empty] | 56.5 | 0.17668 | 98 | 41.5361 | 0.32876 | 15 |  |  | 1.7 | 134.5 | 1.2639 | √ | √ | √ | √ | √ | √ | 合格 | 203012 | 20251223 | 15
142 | 杭星 | 20251224 | Ar | 10283 | 751484 | SZ | 01.2 | 19.11 | 5.7 | 54.2 | 38.4 | [13 empty] | 54.1 | 0.1845 | 92.6 | 38.5335 | 0.34764 | 15 |  |  | 1.3 | 105.2 | 1.2357 | √ | √ | √ | √ | √ | √ | 合格 | 203012 | 20251224 | 15
143 | 杭星 | 20251224 | Ar | 10168 | 514334 | RL | 05.10 | 20.12 | 5.7 | 54.3 | 38.9 | [13 empty] | 54.2 | 0.18416 | 93.2 | 39.0339 | 0.34429 | 15 |  |  | 1.2 | 118.2 | 1.0152 | √ | √ | √ | √ | √ | √ | 合格 | 203012 | 20251224 | 15
144 | 杭星 | 20251224 | Ar | 06493 | 161030 | 上海 | 12.6 | 19.12 | 5.7 | 47.5 | 40.6 | [13 empty] | 47.4 | 0.21053 | 88.1 | 40.7354 | 0.33352 | 15 |  |  | 3 | 152.5 | 1.9672 | √ | √ | √ | √ | √ | √ | 合格 | 203012 | 20251224 | 15
145 | 杭星 | 20251224 | Ar | 10586 | 799992 | RL | 09.10 | 20.4 | 5.7 | 53.1 | 40.6 | [13 empty] | 53 | 0.18832 | 93.7 | 40.7354 | 0.33352 | 15 |  |  | 1.6 | 129 | 1.2403 | √ | √ | √ | √ | √ | √ | 合格 | 203012 | 20251224 | 15
146 | 杭星 | 20251226 | Ar | 04737 | 55538 | YA | 20.4 |  | 5 | 46.4 | 40 | [13 empty] | 46.3 | 0.21552 | 86.4 | 40.1293 | 0.32318 | 14 |  |  | 3.2 | 151 | 2.1192 | √ | √ | √ | √ | √ | √ | 合格 | 203012 | 20251226 | 15
147 | 杭星 | 20251226 | Ar | 08745 | 005374 | SZ | 99.2 | 20.11 | 5.7 | 56 | 41.4 | [13 empty] | 55.9 | 0.17857 | 97.4 | 41.5303 | 0.31472 | 14 |  |  | 2 | 143.2 | 1.3966 | √ | √ | √ | √ | √ | √ | 合格 | 203012 | 20251226 | 15
148 | 杭星 | 20251226 | Ar | 08872 | 124110 | SZ | 09.7 | 20.7 | 5.7 | 56.1 | 40.6 | [13 empty] | 56 | 0.17825 | 96.7 | 40.7297 | 0.31949 | 14 |  |  | 2.2 | 138.4 | 1.5896 | √ | √ | √ | √ | √ | √ | 合格 | 203012 | 20251226 | 15
149 | 杭星 | 20251226 | Ar | 09336 | 061033 | 上海 | 10.3 | 20.12 | 5.7 | 51.6 | 38.6 | [13 empty] | 51.5 | 0.1938 | 90.2 | 38.7283 | 0.33226 | 14 |  |  | 2.3 | 133.4 | 1.7241 | √ | √ | √ | √ | √ | √ | 合格 | 203012 | 20251226 | 15
150 | 杭星 | 20251226 | Ar | 12438 | 219199 | YF | 15.4 | 20.12 | 5.7 | 46.8 | 40.2 | [13 empty] | 46.7 | 0.21368 | 87 | 40.3294 | 0.32194 | 14 |  |  | 4.2 | 157.1 | 2.6735 | √ | √ | √ | √ | √ | √ | 合格 | 203012 | 20251226 | 15
151 | 杭星 | 20251231 | Ar | 09489 | 527124 | YA | 19.5 |  | 5 | 45.4 | 40 | [13 empty] | 45.3 | 0.22026 | 85.4 | 40.1413 | 0.35326 | 16 |  |  | 2 | 157.7 | 1.2682 | √ | √ | √ | √ | √ | √ | 合格 | 203012 | 20251231 | 15
152 | 杭星 | 20251231 | Ar | 10567 | 649450 | RL | 09.6 | 20.5 | 5.7 | 54.2 | 40.3 | [13 empty] | 54.1 | 0.1845 | 94.5 | 40.4416 | 0.35139 | 16 |  |  | 0.9 | 136 | 0.66176 | √ | √ | √ | √ | √ | √ | 合格 | 203012 | 20251231 | 15
153 | 杭星 | 20251231 | Ar | 10651 | 049261 | 上海 | 11.4 | 20.4 | 5.7 | 47.6 | 40.6 | [13 empty] | 47.1 | 1.0504 | 88.2 | 41.1423 | 1.3358 | 16 |  |  | 4.8 | 171.9 | 2.7923 | √ | √ | √ | √ | √ | √ | 合格 | 203012 | 20251231 | 15
154 | 杭星 | 20251231 | Ar | 10347 | 387013 | 上海 | 08.5 | 19.10 | 5.7 | 54.8 | 40.6 | [13 empty] | 54.7 | 0.18248 | 95.4 | 40.7419 | 0.34956 | 16 |  |  | 1.9 | 132.7 | 1.4318 | √ | √ | √ | √ | √ | √ | 合格 | 203012 | 20251231 | 15
155 | 杭星 | 20251231 | Ar | 10718 | 457035 | JP | 11.4 | 19.4 | 5.7 | 50.2 | 40 | [13 empty] | 50.1 | 0.1992 | 90.2 | 40.1413 | 0.35326 | 16 |  |  | 2.1 | 149.7 | 1.4028 | √ | √ | √ | √ | √ | √ | 合格 | 203012 | 20251231 | 15
156 | 杭星 | 20251231 | Ar | 10485 | 100105 | JP | 10.7 | 19.7 | 5.7 | 47.2 | 38 | [13 empty] | 47.1 | 0.21186 | 85.2 | 38.1392 | 0.36643 | 16 |  |  | 1.3 | 145.3 | 0.8947 | √ | √ | √ | √ | √ | √ | 合格 | 203012 | 20251231 | 15
157 | 杭星 | 20251231 | Ar | 07842 | 253014 | KC | 20.8 |  | 5.7 | 47.4 | 40 | [13 empty] | 47.3 | 0.21097 | 87.4 | 40.1413 | 0.35326 | 16 |  |  | 2.7 | 151.1 | 1.7869 | √ | √ | √ | √ | √ | √ | 合格 | 203012 | 20251231 | 15
158 | 杭星 | 20251231 | Ar | 10628 | 652217 | YA | 11.10 |  | 5.7 | 48.2 | 40.1 | [13 empty] | 48.1 | 0.20747 | 88.3 | 40.2414 | 0.35263 | 16 |  |  | 1.2 | 149 | 0.80537 | √ | √ | √ | √ | √ | √ | 合格 | 203012 | 20251231 | 15
159 | 杭星 | 20251231 | Ar | 07877 | 403137 | YF | 15.9 | 20.7 | 5.7 | 47.4 | 40.1 | [13 empty] | 47.3 | 0.21097 | 87.5 | 40.2414 | 0.35263 | 16 |  |  | 3.6 | 163.1 | 2.2072 | √ | √ | √ | √ | √ | √ | 合格 | 203012 | 20251231 | 15
160 | 杭星 | 20251231 | Ar | 10643 | 416441 | JP | 12.11 | 17.12 | 5.7 | 49.2 | 40 | [13 empty] | 49.1 | 0.20325 | 89.2 | 40.1413 | 0.35326 | 16 |  |  | 0.7 | 160.4 | 0.43641 | √ | √ | √ | √ | √ | √ | 合格 | 203012 | 20251231 | 15
161 | 杭星 | 20251231 | Ar | 12003 | 104123 | SZ | 12.10 | 17.11 | 5.8 | 48.1 | 40.8 | [13 empty] | 48 | 0.2079 | 88.9 | 40.9421 | 0.34835 | 16 |  |  | 1.4 | 138.4 | 1.0116 | √ | √ | √ | √ | √ | √ | 合格 | 203012 | 20251231 | 15
162 | 杭星 | 20251231 | Ar | 10657 | 756242 | YA | 13.4 | 18.6 | 5.7 | 48.5 | 40.3 | [13 empty] | 48.4 | 0.20619 | 88.8 | 40.4416 | 0.35139 | 16 |  |  | 3.4 | 157.5 | 2.1587 | √ | √ | √ | √ | √ | √ | 合格 | 203012 | 20251231 | 15
163 | 杭星 | 20251231 | Ar | 11063 | 551150 | 上海 | 11.7 | 16.8 | 5.7 | 55 | 40.4 | [13 empty] | 54.9 | 0.18182 | 95.4 | 40.5417 | 0.35078 | 16 |  |  | 2.4 | 154.9 | 1.5494 | √ | √ | √ | √ | √ | √ | 合格 | 203012 | 20251231 | 15

## 氮气
无缝气瓶定期检验、评定综合记录表
| JB17-2025 |  |  | #REF!
| 送检单位 | 送 检 日 期 | 充 装 介 质 | 初检 | [7 empty] | 前处理 |  |  | 内外观检查 | [8 empty] | 音响检查 | 空 瓶 重 量 kg | 重 量 损 失 % | 带 水 重 量 kg | 实 际 容 积 V （L) | 容 积 增 大 率 ξ (%） | 水压试验(22.5MPa) | [6 empty] | 附件 |  | 气密性试验 | 瓶内干燥 | 表面涂敷 | 抽真空 | 评定结论 | 下次检 验日期 | 检验日期 | 公称工作压力(MPa) | 备注
|  |  |  | 单位 自 编号 | 气 瓶 编 号 | 制造 单位 代码 | 气瓶制造日期 | 上次 检验 日期 | 设 计 壁 厚 S (mm) | 原 始 重 量 W (kg) | 原 始 容 积 V （L) | 残气处理 | 除 锈 | 三度检测 | 瓶口裂纹 | 裂 纹 | 凹 陷 | 凸 起 | 烧 伤 | 损伤 |  |  | 腐蚀 | [6 empty] | 试 压 水 温 度 ℃ | 总 压 入 水 量 A （ml) | 管 道 压 入 水 量 B (ml) | 残 余 变 形 值 △V1 (ml) | 全 变 形 值 △V (ml) | 残 余 变 形 率 η (%) | βB × Pn 值*1000 | 瓶 阀 | 瓶 帽
[20 empty] | 颈 圈 |  |  | 腐蚀
1 | 2 | 3 | 4 | 5 | 6 | 7 | 8 | 9 | 10 | 11 | 12 | 13 | 14 | 15 | 16 | 17 | 18 | 19 | 20 | 21 | 22 | 23 | 24 | 25 | 26 | 27 | 28 | 29 | 30 | 31 | 32 | 33 | 34 | 35 | 36 | 37 | 38 | 39 | 40 | 41 | 42 | 43 | 44 | 45 | 46 | 47
1 | 杭星 | 20251205 | 氮 | 04118 | 290148 | JP | 15.3 | 20.7 | 5.7 | 50.4 | 40 | [13 empty] | 50.3 | 0.19841 | 90.4 | 40.171 | 0.42744 | 20 |  |  | 0.4 | 139.5 | 0.28674 | √ | √ | √ | √ | √ | √ | √ | 合格 | 203012 | 20251205
2 | 杭星 | 20251205 | 氮 | 05310 | 751477 | YA | 19.11 |  | 5.0 | 45 | 40 | [13 empty] | 44.9 | 0.22222 | 85 | 40.171 | 0.42744 | 20 |  |  | 2.1 | 158.4 | 1.3258 | √ | √ | √ | √ | √ | √ | √ | 合格 | 203012 | 20251205
3 | 杭星 | 20251205 | 氮 | 03897 | 244431 | JP | 02.6 | 19.11 | 5.7 | 50.2 | 40.9 | [13 empty] | 50.1 | 0.1992 | 91.1 | 41.0726 | 0.42193 | 20 |  |  | 3.1 | 145.6 | 2.1291 | √ | √ | √ | √ | √ | √ | √ | 合格 | 203012 | 20251205
4 | 杭星 | 20251205 | 氮 | 05469 | 251182 | KC | 20.8 |  | 5.7 | 48.6 | 40 | [13 empty] | 48.5 | 0.20576 | 88.6 | 40.171 | 0.42744 | 20 |  |  | 2.2 | 141.4 | 1.5559 | √ | √ | √ | √ | √ | √ | √ | 合格 | 203012 | 20251205
5 | 杭星 | 20251205 | 氮 | 03375 | 487253 | KC | 20.3 |  | 5.7 | 46.8 | 40 | [13 empty] | 46.7 | 0.21368 | 86.8 | 40.171 | 0.42744 | 20 |  |  | 3.4 | 152.2 | 2.2339 | √ | √ | √ | √ | √ | √ | √ | 合格 | 203012 | 20251205
6 | 杭星 | 20251205 | 氮 | 05471 | 113282 | SZ | 12.11 | 20.3 | 5.8 | 47.4 | 40.3 | [13 empty] | 47.3 | 0.21097 | 87.7 | 40.4715 | 0.42558 | 20 |  |  | 3 | 149.2 | 2.0107 | √ | √ | √ | √ | √ | √ | √ | 合格 | 203012 | 20251205
7 | 杭星 | 20251205 | 氮 | 01968 | 791187 | KC | 20.5 |  | 5.7 | 46.2 | 40 | [13 empty] | 46.1 | 0.21645 | 86.2 | 40.171 | 0.42744 | 20 |  |  | 3 | 149.3 | 2.0094 | √ | √ | √ | √ | √ | √ | √ | 合格 | 203012 | 20251205
8 | 杭星 | 20251212 | 氮 | 04505 | 510126 | 上海 | 01.9 | 20.11 | 5.7 | 54.4 | 40 | [13 empty] | 54.3 | 0.18382 | 94.4 | 40.1349 | 0.33722 | 15 |  |  | 5.1 | 131.4 | 3.8813 | √ | √ | √ | √ | √ | √ | √ | 合格 | 203012 | 20251212
9 | 杭星 | 20251212 | 氮 | 05370 | 544105 | RL | 10.10 | 19.7 | 5.7 | 51.3 | 41 | [13 empty] | 51.2 | 0.19493 | 92.3 | 41.1358 | 0.33111 | 15 |  |  | 1.1 | 135.8 | 0.81001 | √ | √ | √ | √ | √ | √ | √ | 合格 | 203012 | 20251212
10 | 杭星 | 20251212 | 氮 | 06261 | 075476 | SZ | 97.6 | 19.10 | 5.7 | 55.2 | 39.2 | [13 empty] | 55.1 | 0.18116 | 94.4 | 39.3342 | 0.34232 | 15 |  |  | 2.6 | 120.6 | 2.1559 | √ | √ | √ | √ | √ | √ | √ | 合格 | 202706 | 20251212
11 | 杭星 | 20251212 | 氮 | 01956 | 045037 | SZ | 11.2 | 20.6 | 5.7 | 54.2 | 41.6 | [13 empty] | 54.1 | 0.1845 | 95.8 | 41.7363 | 0.32759 | 15 |  |  | 2 | 131.6 | 1.5198 | √ | √ | √ | √ | √ | √ | √ | 合格 | 203012 | 20251212
12 | 杭星 | 20251212 | 氮 | 05375 | 162470 | JP | 11.9 | 19.8 | 5.7 | 50.5 | 40 | [13 empty] | 50.4 | 0.19802 | 90.5 | 40.1349 | 0.33722 | 15 |  |  | 1.3 | 141.6 | 0.91808 | √ | √ | √ | √ | √ | √ | √ | 合格 | 203012 | 20251212
13 | 杭星 | 20251212 | 氮 | 05470 | 180349 | 上海 | 11.9 | 17.11 | 5.7 | 47.5 | 40.7 | [13 empty] | 47.4 | 0.21053 | 88.2 | 40.8355 | 0.33291 | 15 |  |  | 3.7 | 163.3 | 2.2658 | √ | √ | √ | √ | √ | √ | √ | 合格 | 203012 | 20251212
14 | 杭星 | 20251212 | 氮 | 06260 | 445229 | 上海 | 01.6 | 20.3 | 5.7 | 55.6 | 40.0 | [13 empty] | 55.5 | 0.17986 | 95.6 | 40.1349 | 0.33722 | 15 |  |  | 0.7 | 124.5 | 0.56225 | √ | √ | √ | √ | √ | √ | √ | 合格 | 203012 | 20251212
15 | 杭星 | 20251212 | 氮 | 02576 | 479250 | 上海 | 04.7 | 20.11 | 5.7 | 55 | 40.4 | [13 empty] | 54.9 | 0.18182 | 95.4 | 40.5352 | 0.33474 | 15 |  |  | 1.6 | 130.9 | 1.2223 | √ | √ | √ | √ | √ | √ | √ | 合格 | 203012 | 20251212
16 | 杭星 | 20251212 | 氮 | 03777 | 050450 | 上海 | 03.8 | 20.12 | 5.0 | 53 | 40.6 | [13 empty] | 52.9 | 0.18868 | 93.6 | 40.7354 | 0.33352 | 15 |  |  | 1.4 | 135.9 | 1.0302 | √ | √ | √ | √ | √ | √ | √ | 合格 | 203012 | 20251212
17 | 杭星 | 20251212 | 氮 | 05526 | 178411 | SZ | 05.8 | 20.7 | 5.7 | 52.9 | 37 | [13 empty] | 52.8 | 0.18904 | 89.9 | 37.1323 | 0.35751 | 15 |  |  | 0.3 | 108.3 | 0.27701 | √ | √ | √ | √ | √ | √ | √ | 合格 | 203012 | 20251212
18 | 杭星 | 20251212 | 氮 | 03042 | 062295 | SZ | 04.9 | 20.12 | 5.7 | 60 | 40.4 | [13 empty] | 59.9 | 0.16667 | 100.4 | 40.5352 | 0.33474 | 15 |  |  | 0.6 | 111.1 | 0.54005 | √ | √ | √ | √ | √ | √ | √ | 合格 | 203012 | 20251212
19 | 杭星 | 20251212 | 氮 | 02347 | 339260 | JP | 13.3 | 20.11 | 5.7 | 46.6 | 40 | [13 empty] | 46.5 | 0.21459 | 86.6 | 40.1349 | 0.33722 | 15 |  |  | 2.5 | 146.8 | 1.703 | √ | √ | √ | √ | √ | √ | √ | 合格 | 203012 | 20251212
20 | 杭星 | 20251212 | 氮 | 02420 | 02059 | SZ | 99.4 | 20.12 | 5.7 | 58.2 | 40.2 | [13 empty] | 58.1 | 0.17182 | 98.4 | 40.3351 | 0.33597 | 15 |  |  | 0.8 | 126.8 | 0.63091 | √ | √ | √ | √ | √ | √ | √ | 合格 | 202904 | 20251212
21 | 杭星 | 20251214 | 氮 | 06263 | 276015 | SZ | 06.12 | 18.5 | 5.7 | 56.5 | 40.2 | [13 empty] | 56.4 | 0.17699 | 96.7 | 40.3713 | 0.4262 | 20 |  |  | 2.2 | 128.8 | 1.7081 | √ | √ | √ | √ | √ | √ | √ | 合格 | 203012 | 20251214
22 | 杭星 | 20251214 | 氮 | 05351 | 101116 | SZ | 07.5 | 19.10 | 5.7 | 55.3 | 40.6 | [13 empty] | 55.2 | 0.18083 | 95.9 | 40.772 | 0.42374 | 20 |  |  | 3.3 | 136.4 | 2.4194 | √ | √ | √ | √ | √ | √ | √ | 合格 | 203012 | 20251214
23 | 杭星 | 20251214 | 氮 | 05391 | 80258 | JP | 10.11 | 19.12 | 5.7 | 49.9 | 40 | [13 empty] | 49.8 | 0.2004 | 89.9 | 40.171 | 0.42744 | 20 |  |  | 2.7 | 148.5 | 1.8182 | √ | √ | √ | √ | √ | √ | √ | 合格 | 203012 | 20251214
24 | 杭星 | 20251214 | 氮 | 04123 | 512431 | YA | 19.11 |  | 5.0 | 45.3 | 40 | [13 empty] | 45.2 | 0.22075 | 85.3 | 40.171 | 0.42744 | 20 |  |  | 2.2 | 156.5 | 1.4058 | √ | √ | √ | √ | √ | √ | √ | 合格 | 203012 | 20251214
25 | 杭星 | 20251214 | 氮 | 05365 | 411258 | YA | 14.3 | 19.12 | 5.7 | 47.6 | 40.3 | [13 empty] | 47.5 | 0.21008 | 87.9 | 40.4715 | 0.42558 | 20 |  |  | 1.9 | 150.9 | 1.2591 | √ | √ | √ | √ | √ | √ | √ | 合格 | 203012 | 20251214
26 | 杭星 | 20251214 | 氮 | 05328 | 406009 | SZ | 04.10 | 19.10 | 5.7 | 55 | 40.1 | [13 empty] | 54.9 | 0.18182 | 95.1 | 40.2712 | 0.42682 | 20 |  |  | 1.7 | 131.3 | 1.2947 | √ | √ | √ | √ | √ | √ | √ | 合格 | 203012 | 20251214
27 | 杭星 | 20251220 | 氮 | 02123 | 207316 | 上海 | 05.3 | 20.12 | 5.7 | 56.2 | 40.6 | [13 empty] | 56.1 | 0.17794 | 96.8 | 40.7562 | 0.38465 | 18 |  |  | 0.4 | 123.6 | 0.32362 | √ | √ | √ | √ | √ | √ | √ | 合格 | 203012 | 20251220
28 | 杭星 | 20251220 | 氮 | 03601 | 251162 | KC | 20.8 |  | 5.7 | 46.2 | 40 | [13 empty] | 46.1 | 0.21645 | 86.2 | 40.1553 | 0.38835 | 18 |  |  | 1.4 | 140.6 | 0.99573 | √ | √ | √ | √ | √ | √ | √ | 合格 | 203012 | 20251220
29 | 杭星 | 20251220 | 氮 | 203875 | 200141 | 上海 | 01.4 | 19.11 | 5.7 | 55.6 | 40.4 | [13 empty] | 55.5 | 0.17986 | 96 | 40.5559 | 0.38587 | 18 |  |  | 0.9 | 131.2 | 0.68598 | √ | √ | √ | √ | √ | √ | √ | 合格 | 203012 | 20251220
30 | 杭星 | 20251220 | 氮 | 05335 | 020497 | 上海 | 05.8 | 20.11 | 5.0 | 55.5 | 40.6 | [13 empty] | 55.4 | 0.18018 | 96.1 | 40.7562 | 0.38465 | 18 |  |  | 1.9 | 130.2 | 1.4593 | √ | √ | √ | √ | √ | √ | √ | 合格 | 203012 | 20251220
31 | 杭星 | 20251220 | 氮 | 02121 | 457102 | JP | 11.4 | 20.11 | 5.7 | 49.1 | 40 | [13 empty] | 49 | 0.20367 | 89.1 | 40.1553 | 0.38834 | 18 |  |  | 3.2 | 143.8 | 2.2253 | √ | √ | √ | √ | √ | √ | √ | 合格 | 203012 | 20251220
32 | 杭星 | 20251220 | 氮 | 02598 | 559060 | 上海 | 03.9 | 20.2 | 5.7 | 54.6 | 40.2 | [13 empty] | 54.5 | 0.18315 | 94.8 | 40.3556 | 0.3871 | 18 |  |  | 2.2 | 131.3 | 1.6756 | √ | √ | √ | √ | √ | √ | √ | 合格 | 203012 | 20251220
33 | 杭星 | 20251220 | 氮 | 03455 | 914232 | 上海 | 04.12 | 20.6 | 5.7 | 54.8 | 40.2 | [13 empty] | 54.7 | 0.18248 | 95 | 40.3556 | 0.3871 | 18 |  |  | 0.9 | 131.5 | 0.68441 | √ | √ | √ | √ | √ | √ | √ | 合格 | 203012 | 20251220
34 | 杭星 | 20251223 | 氮 | 05376 | 223120 | SZ | 06.11 | 17.11 | 5.7 | 57.4 | 40 | [13 empty] | 57.3 | 0.17422 | 97.4 | 40.1349 | 0.33722 | 15 |  |  | 1.6 | 147.2 | 1.087 | √ | √ | √ | √ | √ | √ | √ | 合格 | 203012 | 20251223
35 | 杭星 | 20251223 | 氮 | 05752 | 136019 | SZ | 04.7 | 20.5 | 5.7 | 56.3 | 41.2 | [13 empty] | 56.2 | 0.17762 | 97.5 | 41.3359 | 0.32993 | 15 |  |  | 2.6 | 143.6 | 1.8106 | √ | √ | √ | √ | √ | √ | √ | 合格 | 203012 | 20251223
36 | 杭星 | 20251223 | 氮 | 02483 | 922478 | 上海 | 02.11 | 20.6 | 5.7 | 56.8 | 40.6 | [13 empty] | 56.7 | 0.17606 | 97.4 | 40.7354 | 0.33352 | 15 |  |  | 3.1 | 151.3 | 2.0489 | √ | √ | √ | √ | √ | √ | √ | 合格 | 203012 | 20251223
37 | 杭星 | 20251223 | 氮 | 05374 | 163267 | JP | 08.9 | 20.12 | 5.7 | 50.8 | 40 | [13 empty] | 50.7 | 0.19685 | 90.8 | 40.1349 | 0.33722 | 15 |  |  | 1.9 | 148.2 | 1.2821 | √ | √ | √ | √ | √ | √ | √ | 合格 | 203012 | 20251223
38 | 杭星 | 20251231 | 氮 | 203470 | 229455 | 上海 | 03.4 | 19.10 | 5.7 | 55.4 | 40.4 | [13 empty] | 55.3 | 0.18051 | 95.8 | 40.5417 | 0.35078 | 16 |  |  | 2.3 | 133.1 | 1.728 | √ | √ | √ | √ | √ | √ | √ | 合格 | 203012 | 20251231
39 | 杭星 | 20251231 | 氮 | 03946 | 282245 | SZ | 98.11 | 17.9 | 5.7 | 57.2 | 40.2 | [13 empty] | 57.1 | 0.17483 | 97.4 | 40.3415 | 0.35201 | 16 |  |  | 1.9 | 156.4 | 1.2148 | √ | √ | √ | √ | √ | √ | √ | 合格 | 202811 | 20251231
40 | 杭星 | 20251231 | 氮 | 203032 | 751335 | YA | 19.11 |  | 5.0 | 46.1 | 40 | [13 empty] | 46 | 0.21692 | 86.1 | 40.1413 | 0.35326 | 16 |  |  | 4.2 | 165.1 | 2.5439 | √ | √ | √ | √ | √ | √ | √ | 合格 | 203012 | 20251231
41 | 杭星 | 20251231 | 氮 | 03072 | 483055 | KC | 20.3 |  | 5.7 | 45.2 | 40 | [13 empty] | 45.1 | 0.22124 | 85.2 | 40.1413 | 0.35326 | 16 |  |  | 2 | 131.8 | 1.5175 | √ | √ | √ | √ | √ | √ | √ | 合格 | 203012 | 20251231
42 | 杭星 | 20251231 | 氮 | 06266 | 252070 | SZ | 06.11 | 19.10 | 5.7 | 57.2 | 41.2 | [13 empty] | 57.1 | 0.17483 | 98.4 | 41.3425 | 0.34597 | 16 |  |  | 1.7 | 150.6 | 1.1288 | √ | √ | √ | √ | √ | √ | √ | 合格 | 203012 | 20251231
43 | 杭星 | 20251231 | 氮 | 06262 | 829023 | JP | 17.7 |  | 5.7 | 47.1 | 40 | [13 empty] | 47 | 0.21231 | 87.1 | 40.1413 | 0.35326 | 16 |  |  | 1.9 | 147.5 | 1.2881 | √ | √ | √ | √ | √ | √ | √ | 合格 | 203012 | 20251231
44 | 杭星 | 20251231 | 氮 | 05401 | 238230 | RL | 10.6 | 20.2 | 5.7 | 52.3 | 40.9 | [13 empty] | 52.2 | 0.1912 | 93.2 | 41.0422 | 0.34775 | 16 |  |  | 1.7 | 137.9 | 1.2328 | √ | √ | √ | √ | √ | √ | √ | 合格 | 203012 | 20251231
45 | 杭星 | 20251231 | 氮 | 05232 | 800145 | YF | 12.8 | 20.8 | 5.7 | 47.8 | 40.2 | [13 empty] | 47.7 | 0.20921 | 88 | 40.3415 | 0.35201 | 16 |  |  | 3.2 | 157.7 | 2.0292 | √ | √ | √ | √ | √ | √ | √ | 合格 | 203012 | 20251231
46 | 杭星 | 20251231 | 氮 | 05394 | 064563 | SZ | 97.4 | 20.4 | 5.7 | 55 | 40.6 | [13 empty] | 54.9 | 0.18182 | 95.6 | 40.7419 | 0.34956 | 16 |  |  | 3.1 | 140.3 | 2.2096 | √ | √ | √ | √ | √ | √ | √ | 合格 | 202704 | 20251231
47 | 杭星 | 20251231 | 氮 | 05388 | 673228 | 上海 | 06.7 | 20.2 | 5.7 | 55.8 | 40.6 | [13 empty] | 55.7 | 0.17921 | 96.4 | 40.7419 | 0.34956 | 16 |  |  | 2.2 | 129.6 | 1.6975 | √ | √ | √ | √ | √ | √ | √ | 合格 | 203012 | 20251231
48 | 杭星 | 20251231 | 氮 | 02462 | 1027197 | JP | 06.10 | 20.7 | 5.7 | 48.8 | 40 | [13 empty] | 48.7 | 0.20492 | 88.8 | 40.1413 | 0.35326 | 16 |  |  | 0.3 | 147.5 | 0.20339 | √ | √ | √ | √ | √ | √ | √ | 合格 | 203012 | 20251231
49 | 杭星 | 20251231 | 氮 | 05465 | 034926 | SZ | 02.9 | 20.9 | 5.7 | 58.1 | 40.7 | [13 empty] | 58 | 0.17212 | 98.8 | 40.842 | 0.34895 | 16 |  |  | 0.4 | 125.7 | 0.31822 | √ | √ | √ | √ | √ | √ | √ | 合格 | 203012 | 20251231

## 二氧化碳
无缝气瓶定期检验、评定综合记录表
JB17-2025
序号 | 送检单位 | 送 检 日 期 | 充 装 介 质 | 初检 | [7 empty] | 前处理 |  |  | 内外观检查 | [8 empty] | 音响检查 | 空 瓶 重 量 kg | 重 量 损 失 % | 带 水 重 量 kg | 实 际 容 积 V （L) | 容 积 增 大 率 ξ (%） | 水压试验(22.5MPa) | [6 empty] | 附件 |  | 气密性试验 | 瓶内干燥 | 表面涂敷 | 抽真空 | 评定结论 | 下次检验日期 | 检验日期 | 公称工作压力（MPa）
|  |  |  | 单位 自 编号 | 气 瓶 编 号 | 制造 单位 代码 | 气瓶制造日期 | 上次 检验 日期 | 设 计 壁 厚 S (mm) | 原 始 重 量 W (kg) | 原 始 容 积 V （L) | 残气处理 | 除 锈 | 三度检测 | 瓶口裂纹 | 裂 纹 | 凹 陷 | 凸 起 | 烧 伤 | 损伤 |  |  | 腐蚀 | [6 empty] | 试 压 水 温 度 ℃ | 总 压 入 水 量 A （ml) | 管 道 压 入 水 量 B (ml) | 残 余 变 形 值 △V1 (ml) | 全 变 形 值 △V (ml) | 残 余 变 形 率 η (%) | βB × Pn 值*1000 | 瓶 阀 | 瓶 帽
[20 empty] | 颈 圈 | 底 座 | 瓶 壁 | 点 线 面
1 | 2 | 3 | 4 | 5 | 6 | 7 | 8 | 9 | 10 | 11 | 12 | 13 | 14 | 15 | 16 | 17 | 18 | 19 | 20 | 21 | 22 | 23 | 24 | 25 | 26 | 27 | 28 | 29 | 30 | 31 | 32 | 33 | 34 | 35 | 36 | 37 | 38 | 39 | 40 | 41 | 42 | 43 | 44 | 45 | 46 | 47
1 | 杭星 | 20251201 | 二化 | 14640 | 029299 | SZ | 11.2 | 22.7 | 5.7 | 54.1 | 40.8 | [13 empty] | 54 | 0.18484 | 94.9 | 40.9564 | 0.38344 | 18 |  |  | 1.9 | 136.7 | 1.3899 | √ | √ | √ | √ | √ | √ | √ | 合格 | 202812 | 20251201 | 15
2 | 杭星 | 20251201 | 二化 | 11957 | 638180 | YA | 16.10 | 22.11 | 5.7 | 48.7 | 40.2 | [13 empty] | 48.6 | 0.20534 | 88.9 | 40.3556 | 0.3871 | 18 |  |  | 2.9 | 147.8 | 1.9621 | √ | √ | √ | √ | √ | √ | √ | 合格 | 202812 | 20251201 | 15
3 | 杭星 | 20251201 | 二化 | 04484 | 665325 | YA | 16.11 | 22.11 | 5.7 | 48.3 | 40.3 | [13 empty] | 48.2 | 0.20704 | 88.6 | 40.4558 | 0.38648 | 18 |  |  | 2.1 | 150.4 | 1.3963 | √ | √ | √ | √ | √ | √ | √ | 合格 | 202812 | 20251201 | 15
4 | 杭星 | 20251201 | 二化 | 00815 | 65433 | YA | 13.4 | 22.11 | 5.7 | 48.4 | 40 | [13 empty] | 48.3 | 0.20661 | 88.4 | 40.1553 | 0.38835 | 18 |  |  | 0.3 | 146.7 | 0.2045 | √ | √ | √ | √ | √ | √ | √ | 合格 | 202812 | 20251201 | 15
5 | 杭星 | 20251201 | 二化 | 04294 | 967051 | YA | 12.12 | 22.11 | 5.7 | 49.3 | 40.3 | [13 empty] | 49.2 | 0.20284 | 89.6 | 40.4558 | 0.38648 | 18 |  |  | 3.3 | 148 | 2.2297 | √ | √ | √ | √ | √ | √ | √ | 合格 | 202812 | 20251201 | 15
6 | 杭星 | 20251201 | 二化 | 04796 | 635386 | YA | 16.10 | 22.11 | 5.7 | 48.3 | 40.1 | [13 empty] | 48.2 | 0.20704 | 88.4 | 40.2555 | 0.38772 | 18 |  |  | 2.1 | 150 | 1.4 | √ | √ | √ | √ | √ | √ | √ | 合格 | 202812 | 20251201 | 15
7 | 杭星 | 20251201 | 二化 | 13234 | 665382 | YA | 16.11 | 22.11 | 5.7 | 47.5 | 40 | [13 empty] | 47.4 | 0.21053 | 87.7 | 40.3556 | 0.88904 | 18 |  |  | 2.1 | 152.7 | 1.3752 | √ | √ | √ | √ | √ | √ | √ | 合格 | 202812 | 20251201 | 15
8 | 杭星 | 20251201 | 二化 | 14779 | 635501 | YA | 16.10 | 22.11 | 5.7 | 48.4 | 40 | [13 empty] | 48.3 | 0.20661 | 88.4 | 40.1553 | 0.38835 | 18 |  |  | 3 | 150.4 | 1.9947 | √ | √ | √ | √ | √ | √ | √ | 合格 | 202812 | 20251201 | 15
9 | 杭星 | 20251201 | 二化 | 05434 | 945254 | YA | 19.11 | 22.11 | 5 | 44.8 | 40 | [13 empty] | 44.7 | 0.22321 | 84.8 | 40.1553 | 0.38834 | 18 |  |  | 1.7 | 157.8 | 1.0773 | √ | √ | √ | √ | √ | √ | √ | 合格 | 202812 | 20251201 | 15
10 | 杭星 | 20251201 | 二化 | 05059 | 823437 | RL | 09.10 | 22.10 | 5.7 | 53.2 | 40.5 | [13 empty] | 53.1 | 0.18797 | 93.7 | 40.656 | 0.38525 | 18 |  |  | 1.7 | 138.2 | 1.2301 | √ | √ | √ | √ | √ | √ | √ | 合格 | 202812 | 20251201 | 15
11 | 杭星 | 20251201 | 二化 | 05640 | 846093 | YA | 16.2 | 22.8 | 5.7 | 47.3 | 40.1 | [13 empty] | 47.2 | 0.21142 | 87.4 | 40.2555 | 0.38772 | 18 |  |  | 1.4 | 150.1 | 0.93271 | √ | √ | √ | √ | √ | √ | √ | 合格 | 202812 | 20251201 | 15
12 | 杭星 | 20251201 | 二化 | 05195 | 115254 | 上海 | 07.12 | 22.11 | 5.7 | 56 | 40.6 | [13 empty] | 55.9 | 0.17857 | 96.6 | 40.7562 | 0.38465 | 18 |  |  | 1.4 | 132.9 | 1.0534 | √ | √ | √ | √ | √ | √ | √ | 合格 | 202812 | 20251201 | 15
13 | 杭星 | 20251201 | 二化 | 06300 | 198170 | YA | 19.4 | 22.10 | 5 | 45.8 | 40 | [13 empty] | 45.7 | 0.21834 | 85.8 | 40.1553 | 0.38834 | 18 |  |  | 3.3 | 161.5 | 2.0433 | √ | √ | √ | √ | √ | √ | √ | 合格 | 202812 | 20251201 | 15
14 | 杭星 | 20251201 | 二化 | 05338 | 665092 | YA | 16.11 | 22.11 | 5.7 | 48.6 | 40.2 | [13 empty] | 48.5 | 0.20576 | 88.8 | 40.3556 | 0.3871 | 18 |  |  | 4.5 | 151.3 | 2.9742 | √ | √ | √ | √ | √ | √ | √ | 合格 | 202812 | 20251201 | 15
15 | 杭星 | 20251201 | 二化 | 05654 | 665122 | YA | 16.11 | 22.11 | 5.7 | 48.1 | 40.3 | [13 empty] | 48 | 0.2079 | 88.4 | 40.4558 | 0.38648 | 18 |  |  | 2.1 | 151.1 | 1.3898 | √ | √ | √ | √ | √ | √ | √ | 合格 | 202812 | 20251201 | 15
16 | 杭星 | 20251201 | 二化 | 12773 | 665225 | YA | 19.10 | 22.11 | 5.7 | 48 | 40.3 | [13 empty] | 47.9 | 0.20833 | 88.3 | 40.4558 | 0.38648 | 18 |  |  | 5 | 156.4 | 3.1969 | √ | √ | √ | √ | √ | √ | √ | 合格 | 202812 | 20251201 | 15
17 | 杭星 | 20251201 | 二化 | 12996 | 139057 | YA | 19.3 | 22.11 | 5 | 46.3 | 40 | [13 empty] | 46.2 | 0.21598 | 86.3 | 40.1553 | 0.38834 | 18 |  |  | 2.9 | 160 | 1.8125 | √ | √ | √ | √ | √ | √ | √ | 合格 | 202812 | 20251201 | 15
18 | 杭星 | 20251201 | 二化 | 05751 | 139857 | YA | 19.3 | 22.11 | 5 | 45.8 | 40 | [13 empty] | 45.7 | 0.21834 | 85.8 | 40.1553 | 0.38834 | 18 |  |  | 3.9 | 158.8 | 2.4559 | √ | √ | √ | √ | √ | √ | √ | 合格 | 202812 | 20251201 | 15
19 | 杭星 | 20251201 | 二化 | 06670 | 783278 | YA | 19.11 | 22.11 | 5 | 44.3 | 40 | [13 empty] | 44.2 | 0.22573 | 84.3 | 40.1553 | 0.38834 | 18 |  |  | 3.8 | 169.6 | 2.2406 | √ | √ | √ | √ | √ | √ | √ | 合格 | 202812 | 20251201 | 15
20 | 杭星 | 20251201 | 二化 | 04633 | 790247 | YA | 19.6 | 22.10 | 5 | 43.4 | 40 | [13 empty] | 43.3 | 0.23041 | 83.4 | 40.1553 | 0.38835 | 18 |  |  | 1.4 | 166 | 0.84337 | √ | √ | √ | √ | √ | √ | √ | 合格 | 202812 | 20251201 | 15
21 | 杭星 | 20251201 | 二化 | 12841 | 665050 | YA | 16.11 | 22.11 | 5.7 | 48 | 40 | [13 empty] | 47.9 | 0.20833 | 88 | 40.1553 | 0.38835 | 18 |  |  | 1.2 | 152.4 | 0.7874 | √ | √ | √ | √ | √ | √ | √ | 合格 | 202812 | 20251201 | 15
22 | 杭星 | 20251201 | 二化 | 12778 | 395306 | JP | 11.11 | 22.11 | 5.7 | 48.1 | 40 | [13 empty] | 48 | 0.2079 | 88.1 | 40.1553 | 0.38834 | 18 |  |  | 2.8 | 158.5 | 1.7666 | √ | √ | √ | √ | √ | √ | √ | 合格 | 202812 | 20251201 | 15
23 | 杭星 | 20251201 | 二化 | 05988 | 638251 | YA | 16.10 | 22.11 | 5.7 | 48.7 | 40.2 | [13 empty] | 48.6 | 0.20534 | 88.9 | 40.3556 | 0.3871 | 18 |  |  | 4.9 | 152.9 | 3.2047 | √ | √ | √ | √ | √ | √ | √ | 合格 | 202812 | 20251201 | 15
24 | 杭星 | 20251201 | 二化 | 05006 | 196416 | YA | 19.4 | 22.10 | 5 | 46.4 | 40 | [13 empty] | 46.3 | 0.21552 | 86.4 | 40.1553 | 0.38835 | 18 |  |  | 3.3 | 161.7 | 2.0408 | √ | √ | √ | √ | √ | √ | √ | 合格 | 202812 | 20251201 | 15
25 | 杭星 | 20251201 | 二化 | 06030 | 654534 | YA | 13.4 | 22.11 | 5.7 | 48 | 40 | [13 empty] | 47.9 | 0.20833 | 88 | 40.1553 | 0.38835 | 18 |  |  | 3.1 | 152.3 | 2.0355 | √ | √ | √ | √ | √ | √ | √ | 合格 | 202812 | 20251201 | 15
26 | 杭星 | 20251202 | 二化 | 14361 | 250080 | YA | 20.7 |  | 5 | 43.7 | 40 | [13 empty] | 43.6 | 0.22883 | 83.7 | 40.1413 | 0.35326 | 16 |  |  | 1.2 | 163.5 | 0.73394 | √ | √ | √ | √ | √ | √ | √ | 合格 | 202812 | 20251202 | 15
27 | 杭星 | 20251202 | 二化 | 14718 | 210035 | SZ | 06.9 | 19.11 | 5.7 | 55.4 | 40.6 | [13 empty] | 55.3 | 0.18051 | 96 | 40.7419 | 0.34956 | 16 |  |  | 1.7 | 131.1 | 1.2967 | √ | √ | √ | √ | √ | √ | √ | 合格 | 202812 | 20251202 | 15
28 | 杭星 | 20251202 | 二化 | 14630 | 635014 | YA | 16.10 | 22.11 | 5.7 | 48.3 | 40.1 | [13 empty] | 48.2 | 0.20704 | 88.4 | 40.2414 | 0.35263 | 16 |  |  | 3.1 | 149.2 | 2.0777 | √ | √ | √ | √ | √ | √ | √ | 合格 | 202812 | 20251202 | 15
29 | 杭星 | 20251202 | 二化 | 14638 | 103136 | JP | 11.3 | 22.7 | 5.7 | 49.7 | 40.6 | [13 empty] | 49.6 | 0.20121 | 90.3 | 40.7419 | 0.34956 | 16 |  |  | 1.9 | 149.3 | 1.2726 | √ | √ | √ | √ | √ | √ | √ | 合格 | 202812 | 20251202 | 15
30 | 杭星 | 20251202 | 二化 | 14804 | 313080 | KC | 21.5 |  | 5.7 | 46.8 | 40 | [13 empty] | 46.7 | 0.21368 | 86.8 | 40.1413 | 0.35326 | 16 |  |  | 2.2 | 146.6 | 1.5007 | √ | √ | √ | √ | √ | √ | √ | 合格 | 202812 | 20251202 | 15
31 | 杭星 | 20251202 | 二化 | 14800 | 506203 | 上海 | 02.12 | 21.10 | 5.7 | 58 | 40.6 | [13 empty] | 57.1 | 1.5517 | 98.6 | 41.5427 | 2.322 | 16 |  |  | 2.5 | 147.3 | 1.6972 | √ | √ | √ | √ | √ | √ | √ | 合格 | 202812 | 20251202 | 15
32 | 杭星 | 20251202 | 二化 | 14456 | 027212 | SZ | 09.3 | 22.11 | 5.7 | 58.9 | 41.1 | [13 empty] | 58.8 | 0.16978 | 100 | 41.2424 | 0.34656 | 16 |  |  | 1.6 | 131.4 | 1.2177 | √ | √ | √ | √ | √ | √ | √ | 合格 | 202812 | 20251202 | 15
33 | 杭星 | 20251202 | 二化 | 14540 | 646168 | JP | 05.7 | 20.12 | 5.7 | 50 | 40.4 | [13 empty] | 49.9 | 0.2 | 90.4 | 40.5417 | 0.35078 | 16 |  |  | 1.7 | 148.3 | 1.1463 | √ | √ | √ | √ | √ | √ | √ | 合格 | 202812 | 20251202 | 15
34 | 杭星 | 20251202 | 二化 | 14542 | 945093 | YA | 19.11 | 22.10 | 5 | 43.6 | 40 | [13 empty] | 43.5 | 0.22936 | 83.6 | 40.1413 | 0.35326 | 16 |  |  | 4.8 | 165.6 | 2.8986 | √ | √ | √ | √ | √ | √ | √ | 合格 | 202812 | 20251202 | 15
35 | 杭星 | 20251202 | 二化 | 14523 | 070216 | KC | 22.4 |  | 5 | 45.3 | 40 | [13 empty] | 45.2 | 0.22075 | 85.3 | 40.1413 | 0.35326 | 16 |  |  | 2.2 | 154.4 | 1.4249 | √ | √ | √ | √ | √ | √ | √ | 合格 | 202812 | 20251202 | 15
36 | 杭星 | 20251202 | 二化 | 14371 | 25233 | SZ | 07.2 | 20.4 | 5.7 | 54.7 | 38.2 | [13 empty] | 54.6 | 0.18282 | 92.9 | 38.3394 | 0.36505 | 16 |  |  | 2.2 | 118.1 | 1.8628 | √ | √ | √ | √ | √ | √ | √ | 合格 | 202812 | 20251202 | 15
37 | 杭星 | 20251202 | 二化 | 14464 | 015287 | RL | 12.3 | 21.3 | 5.7 | 47.8 | 40.4 | [13 empty] | 47.7 | 0.20921 | 88.2 | 40.5417 | 0.35078 | 16 |  |  | 3.3 | 151.6 | 2.1768 | √ | √ | √ | √ | √ | √ | √ | 合格 | 202812 | 20251202 | 15
38 | 杭星 | 20251202 | 二化 | 14722 | 649199 | SZ | 99.5 | 20.2 | 5.7 | 57.4 | 41.2 | [13 empty] | 57.3 | 0.17422 | 98.6 | 41.3425 | 0.34597 | 16 |  |  | 0.6 | 129.7 | 0.46261 | √ | √ | √ | √ | √ | √ | √ | 合格 | 202812 | 20251202 | 15
39 | 杭星 | 20251202 | 二化 | 14541 | 73313 | JP | 12.9 | 20.7 | 5.7 | 47.3 | 40 | [13 empty] | 47.2 | 0.21142 | 87.5 | 40.3415 | 0.85377 | 16 |  |  | 2.8 | 151.3 | 1.8506 | √ | √ | √ | √ | √ | √ | √ | 合格 | 202812 | 20251202 | 15
40 | 杭星 | 20251202 | 二化 | 14514 | 030008 | SZ | 11.2 | 20.7 | 5.7 | 55.7 | 40.9 | [13 empty] | 55.6 | 0.17953 | 96.6 | 41.0422 | 0.34775 | 16 |  |  | 4.6 | 135.5 | 3.3948 | √ | √ | √ | √ | √ | √ | √ | 合格 | 202812 | 20251202 | 15
41 | 杭星 | 20251202 | 二化 | 14633 | 140022 | RL | 09.4 | 22.8 | 5.7 | 53.9 | 40.4 | [13 empty] | 53.8 | 0.18553 | 94.3 | 40.5417 | 0.35078 | 16 |  |  | 2.5 | 134.5 | 1.8587 | √ | √ | √ | √ | √ | √ | √ | 合格 | 202812 | 20251202 | 15
42 | 杭星 | 20251202 | 二化 | 14711 | 558019 | YA | 18.3 | 22.10 | 5.7 | 47.2 | 40.4 | [13 empty] | 47.1 | 0.21186 | 87.6 | 40.5417 | 0.35078 | 16 |  |  | 1.2 | 149.2 | 0.80429 | √ | √ | √ | √ | √ | √ | √ | 合格 | 202812 | 20251202 | 15
43 | 杭星 | 20251202 | 二化 | 14461 | 224298 | RL | 10.6 | 21.6 | 5.7 | 54.1 | 40.6 | [13 empty] | 54 | 0.18484 | 94.7 | 40.7419 | 0.34956 | 16 |  |  | 2.4 | 144 | 1.6667 | √ | √ | √ | √ | √ | √ | √ | 合格 | 202812 | 20251202 | 15
44 | 杭星 | 20251202 | 二化 | 14705 | 950196 | YA | 15.5 | 21.7 | 5.7 | 48.7 | 40 | [13 empty] | 48.6 | 0.20534 | 88.7 | 40.1413 | 0.35326 | 16 |  |  | 2.7 | 133.4 | 2.024 | √ | √ | √ | √ | √ | √ | √ | 合格 | 202812 | 20251202 | 15
45 | 杭星 | 20251202 | 二化 | 14701 | 311411 | SZ | 01.7 | 21.4 | 5.7 | 57.2 | 41 | [13 empty] | 57.1 | 0.17483 | 98.2 | 41.1423 | 0.34715 | 16 |  |  | 2.7 | 135.9 | 1.9868 | √ | √ | √ | √ | √ | √ | √ | 合格 | 202812 | 20251202 | 15
46 | 杭星 | 20251202 | 二化 | 14803 | 108043 | SZ | 04.5 | 22.1 | 5.7 | 54.1 | 41.4 | [13 empty] | 54 | 0.18484 | 95.5 | 41.5427 | 0.34479 | 16 |  |  | 2.7 | 138.5 | 1.9495 | √ | √ | √ | √ | √ | √ | √ | 合格 | 202812 | 20251202 | 15
47 | 杭星 | 20251202 | 二化 | 14707 | 094121 | SZ | 09.6 | 22.1 | 5.7 | 55.5 | 41 | [13 empty] | 55.4 | 0.18018 | 96.5 | 41.1423 | 0.34715 | 16 |  |  | 3.7 | 137.8 | 2.6851 | √ | √ | √ | √ | √ | √ | √ | 合格 | 202812 | 20251202 | 15
48 | 杭星 | 20251202 | 二化 | 27549 | 349712 | JP | 02.9 | 21.9 | 5.7 | 48.4 | 40.9 | [13 empty] | 48.3 | 0.20661 | 89.3 | 41.0422 | 0.34775 | 16 |  |  | 2.8 | 157.7 | 1.7755 | √ | √ | √ | √ | √ | √ | √ | 合格 | 202812 | 20251202 | 15
49 | 杭星 | 20251202 | 二化 | 27084 | 151491 | SZ | 06.4 | 20.6 | 5.7 | 55.9 | 40.8 | [13 empty] | 55.8 | 0.17889 | 96.7 | 40.9421 | 0.34835 | 16 |  |  | 2.9 | 134.5 | 2.1561 | √ | √ | √ | √ | √ | √ | √ | 合格 | 202812 | 20251202 | 15
50 | 杭星 | 20251202 | 二化 | 27072 | 278481 | SZ | 06.12 | 21.1 | 5.7 | 54.1 | 40 | [13 empty] | 54 | 0.18484 | 94.1 | 40.1413 | 0.35326 | 16 |  |  | 3.7 | 130.7 | 2.8309 | √ | √ | √ | √ | √ | √ | √ | 合格 | 202812 | 20251202 | 15
51 | 杭星 | 20251203 | 二化 | 10033 | 665102 | YA | 16.11 | 22.11 | 5.7 | 47.9 | 40.3 | [13 empty] | 47.8 | 0.20877 | 88.2 | 40.4351 | 0.33535 | 15 |  |  | 3 | 149 | 2.0134 | √ | √ | √ | √ | √ | √ | √ | 合格 | 202812 | 20251203 | 15
52 | 杭星 | 20251203 | 二化 | 05752 | 635017 | YA | 16.10 | 22.11 | 5.7 | 49 | 40 | [13 empty] | 48.9 | 0.20408 | 89 | 40.1349 | 0.33722 | 15 |  |  | 0.7 | 143.5 | 0.4878 | √ | √ | √ | √ | √ | √ | √ | 合格 | 202812 | 20251203 | 15
53 | 杭星 | 20251203 | 二化 | 06096 | 790249 | YA | 19.6 | 22.8 | 5 | 43.6 | 40 | [13 empty] | 43.5 | 0.22936 | 83.6 | 40.1349 | 0.33722 | 15 |  |  | 2 | 161.4 | 1.2392 | √ | √ | √ | √ | √ | √ | √ | 合格 | 202812 | 20251203 | 15
54 | 杭星 | 20251203 | 二化 | 05551 | 638106 | YA | 16.10 | 22.11 | 5.7 | 48.5 | 40 | [13 empty] | 48.4 | 0.20619 | 88.5 | 40.1349 | 0.33722 | 15 |  |  | 2.3 | 146.2 | 1.5732 | √ | √ | √ | √ | √ | √ | √ | 合格 | 202812 | 20251203 | 15
55 | 杭星 | 20251203 | 二化 | 06111 | 635069 | YA | 16.10 | 22.11 | 5.7 | 48.8 | 40 | [13 empty] | 48.7 | 0.20492 | 88.8 | 40.1349 | 0.33722 | 15 |  |  | 3.3 | 145 | 2.2759 | √ | √ | √ | √ | √ | √ | √ | 合格 | 202812 | 20251203 | 15
56 | 杭星 | 20251203 | 二化 | 05030 | 783395 | YA | 19.11 | 22.10 | 5 | 45.1 | 40 | [13 empty] | 45 | 0.22173 | 85.1 | 40.1349 | 0.33722 | 15 |  |  | 4.5 | 160.6 | 2.802 | √ | √ | √ | √ | √ | √ | √ | 合格 | 202812 | 20251203 | 15
57 | 杭星 | 20251203 | 二化 | 04866 | 635379 | YA | 16.10 | 22.11 | 5.7 | 48.3 | 40 | [13 empty] | 48.2 | 0.20704 | 88.3 | 40.1349 | 0.33722 | 15 |  |  | 2.5 | 145.3 | 1.7206 | √ | √ | √ | √ | √ | √ | √ | 合格 | 202812 | 20251203 | 15
58 | 杭星 | 20251203 | 二化 | 05948 | 838271 | YA | 17.11 | 22.11 | 5.7 | 47.6 | 40.1 | [13 empty] | 47.5 | 0.21008 | 87.7 | 40.235 | 0.33659 | 15 |  |  | 3.4 | 150.5 | 2.2591 | √ | √ | √ | √ | √ | √ | √ | 合格 | 202812 | 20251203 | 15
59 | 杭星 | 20251203 | 二化 | 05954 | 763434 | 上海 | 11.10 | 22.10 | 5.7 | 53.9 | 38.4 | [13 empty] | 53.8 | 0.18553 | 92.3 | 38.5335 | 0.34764 | 15 |  |  | 3.4 | 124.6 | 2.7287 | √ | √ | √ | √ | √ | √ | √ | 合格 | 202812 | 20251203 | 15
60 | 杭星 | 20251203 | 二化 | 05431 | 576203 | YA | 13.8 | 22.11 | 5.7 | 48.6 | 40.4 | [13 empty] | 48.5 | 0.20576 | 89 | 40.5352 | 0.33474 | 15 |  |  | 0.6 | 146.8 | 0.40872 | √ | √ | √ | √ | √ | √ | √ | 合格 | 202812 | 20251203 | 15
61 | 杭星 | 20251203 | 二化 | 14651 | 252157 | SZ | 03.12 | 22.9 | 5.7 | 53.4 | 40.5 | [13 empty] | 53.3 | 0.18727 | 94.2 | 40.9356 | 1.0755 | 15 |  |  | 2.6 | 137.6 | 1.8895 | √ | √ | √ | √ | √ | √ | √ | 合格 | 202812 | 20251203 | 15
62 | 杭星 | 20251203 | 二化 | 14390 | 527185 | RL | 09.4 | 22.11 | 5.7 | 55.1 | 40.6 | [13 empty] | 55 | 0.18149 | 95.7 | 40.7354 | 0.33352 | 15 |  |  | 2.3 | 130.1 | 1.7679 | √ | √ | √ | √ | √ | √ | √ | 合格 | 202812 | 20251203 | 15
63 | 杭星 | 20251203 | 二化 | 147256 | 46424 | 上海 | 02.10 | 22.11 | 5.7 | 54.4 | 40.6 | [13 empty] | 54.3 | 0.18382 | 95 | 40.7354 | 0.33352 | 15 |  |  | 3.5 | 132.3 | 2.6455 | √ | √ | √ | √ | √ | √ | √ | 合格 | 202812 | 20251203 | 15
64 | 杭星 | 20251203 | 二化 | 14528 | 074072 | RL | 04.12 | 22.8 | 5.7 | 52.5 | 39.2 | [13 empty] | 52.4 | 0.19048 | 91.7 | 39.3342 | 0.34232 | 15 |  |  | 3.5 | 130 | 2.6923 | √ | √ | √ | √ | √ | √ | √ | 合格 | 202812 | 20251203 | 15
65 | 杭星 | 20251203 | 二化 | 14441 | 646214 | JP | 05.7 | 22.3 | 5.7 | 49.8 | 40.5 | [13 empty] | 49.7 | 0.2008 | 90.3 | 40.6353 | 0.33413 | 15 |  |  | 4 | 150.5 | 2.6578 | √ | √ | √ | √ | √ | √ | √ | 合格 | 202812 | 20251203 | 15
66 | 杭星 | 20251203 | 二化 | 14659 | 379131 | YA | 16.2 | 22.9 | 5.7 | 48.2 | 40.1 | [13 empty] | 48.1 | 0.20747 | 88.3 | 40.235 | 0.33659 | 15 |  |  | 1.4 | 145.2 | 0.96419 | √ | √ | √ | √ | √ | √ | √ | 合格 | 202812 | 20251203 | 15
67 | 杭星 | 20251203 | 二化 | 14445 | 230465 | YA | 20.6 |  | 5 | 43.3 | 40 | [13 empty] | 43.2 | 0.23095 | 83.3 | 40.1349 | 0.33722 | 15 |  |  | 0.6 | 165.6 | 0.36232 | √ | √ | √ | √ | √ | √ | √ | 合格 | 202812 | 20251203 | 15
68 | 杭星 | 20251203 | 二化 | 04713 | 967469 | YA | 12.12 | 22.9 | 5.7 | 49.3 | 40 | [13 empty] | 49.2 | 0.20284 | 89.3 | 40.1349 | 0.33722 | 15 |  |  | 1.7 | 144.7 | 1.1748 | √ | √ | √ | √ | √ | √ | √ | 合格 | 202812 | 20251203 | 15
69 | 杭星 | 20251203 | 二化 | 04964 | 967023 | YA | 12.12 | 22.3 | 5.7 | 48.7 | 40.4 | [13 empty] | 48.6 | 0.20534 | 89.1 | 40.5352 | 0.33474 | 15 |  |  | 2.7 | 150.7 | 1.7916 | √ | √ | √ | √ | √ | √ | √ | 合格 | 202812 | 20251203 | 15
70 | 杭星 | 20251203 | 二化 | 04768 | 665268 | YA | 16.11 | 22.11 | 5.7 | 47.9 | 40.2 | [13 empty] | 47.8 | 0.20877 | 88.1 | 40.3351 | 0.33597 | 15 |  |  | 1.9 | 150.6 | 1.2616 | √ | √ | √ | √ | √ | √ | √ | 合格 | 202812 | 20251203 | 15
71 | 杭星 | 20251203 | 二化 | 10295 | 665003 | YA | 16.11 | 22.11 | 5.7 | 48.7 | 40.3 | [13 empty] | 48.6 | 0.20534 | 89 | 40.4351 | 0.33535 | 15 |  |  | 1.9 | 146.2 | 1.2996 | √ | √ | √ | √ | √ | √ | √ | 合格 | 202812 | 20251203 | 15
72 | 杭星 | 20251203 | 二化 | 25065 | 068209 | 上海 | 03.2 | 22.11 | 5.7 | 55.8 | 40.6 | [13 empty] | 55.7 | 0.17921 | 96.4 | 40.7354 | 0.33352 | 15 |  |  | 0.8 | 130.6 | 0.61256 | √ | √ | √ | √ | √ | √ | √ | 合格 | 202812 | 20251203 | 15
73 | 杭星 | 20251203 | 二化 | 04758 | 635375 | YA | 16.11 | 22.11 | 5.7 | 48.4 | 40.1 | [13 empty] | 48.3 | 0.20661 | 88.5 | 40.235 | 0.33659 | 15 |  |  | 2.2 | 147.5 | 1.4915 | √ | √ | √ | √ | √ | √ | √ | 合格 | 202812 | 20251203 | 15
74 | 杭星 | 20251203 | 二化 | 11017 | 154399 | YF | 16.8 | 22.9 | 5.7 | 48 | 40.2 | [13 empty] | 47.9 | 0.20833 | 88.2 | 40.3351 | 0.33597 | 15 |  |  | 2.3 | 162.3 | 1.4171 | √ | √ | √ | √ | √ | √ | √ | 合格 | 202812 | 20251203 | 15
75 | 杭星 | 20251203 | 二化 | 14789 | 794105 | YA | 19.11 | 22.11 | 5 | 43.7 | 40 | [13 empty] | 43.6 | 0.22883 | 83.7 | 40.1349 | 0.33722 | 15 |  |  | 3.5 | 165.9 | 2.1097 | √ | √ | √ | √ | √ | √ | √ | 合格 | 202812 | 20251203 | 15
76 | 杭星 | 20251207 | 二化 | 12293 | 308324 | 上海 | 07.4 | 22.12 | 5.7 | 54.8 | 40.6 | [13 empty] | 54.7 | 0.18248 | 95.4 | 40.7639 | 0.40369 | 19 |  |  | 3.1 | 135.3 | 2.2912 | √ | √ | √ | √ | √ | √ | √ | 合格 | 202812 | 20251207 | 15
77 | 杭星 | 20251207 | 二化 | 11312 | 945054 | YA | 19.11 | 22.11 | 5 | 44 | 40 | [13 empty] | 43.9 | 0.22727 | 84 | 40.163 | 0.40739 | 19 |  |  | 4.9 | 161.7 | 3.0303 | √ | √ | √ | √ | √ | √ | √ | 合格 | 202812 | 20251207 | 15
78 | 杭星 | 20251207 | 二化 | 10093 | 252261 | YA | 19.2 | 22.3 | 5.7 | 46.7 | 40 | [13 empty] | 46.6 | 0.21413 | 86.7 | 40.163 | 0.40739 | 19 |  |  | 2.5 | 150.2 | 1.6644 | √ | √ | √ | √ | √ | √ | √ | 合格 | 202812 | 20251207 | 15
79 | 杭星 | 20251207 | 二化 | 14382 | 967263 | YA | 12.12 | 22.10 | 5.7 | 48.9 | 40 | [13 empty] | 48.8 | 0.2045 | 88.9 | 40.163 | 0.40739 | 19 |  |  | 2.4 | 144.6 | 1.6598 | √ | √ | √ | √ | √ | √ | √ | 合格 | 202812 | 20251207 | 15
80 | 杭星 | 20251207 | 二化 | 06033 | 139259 | YA | 19.3 | 22.11 | 5 | 45.1 | 40 | [13 empty] | 45 | 0.22173 | 85.1 | 40.163 | 0.40739 | 19 |  |  | 2 | 156.2 | 1.2804 | √ | √ | √ | √ | √ | √ | √ | 合格 | 202812 | 20251207 | 15
81 | 杭星 | 20251207 | 二化 | 04638 | 137488 | YA | 19.3 | 22.10 | 5 | 44.8 | 40 | [13 empty] | 44.7 | 0.22321 | 84.8 | 40.163 | 0.40739 | 19 |  |  | 4.6 | 160.4 | 2.8678 | √ | √ | √ | √ | √ | √ | √ | 合格 | 202812 | 20251207 | 15
82 | 杭星 | 20251207 | 二化 | 11803 | 783263 | YA | 19.11 | 22.11 | 5 | 44.9 | 40 | [13 empty] | 44.8 | 0.22272 | 84.9 | 40.163 | 0.40739 | 19 |  |  | 1.7 | 163.4 | 1.0404 | √ | √ | √ | √ | √ | √ | √ | 合格 | 202812 | 20251207 | 15
83 | 杭星 | 20251207 | 二化 | 05495 | 383205 | JP | 06.4 | 22.11 | 5.7 | 49.4 | 40.7 | [13 empty] | 49.3 | 0.20243 | 89.9 | 40.6637 | -0.089086 | 19 |  |  | 1.8 | 149.4 | 1.2048 | √ | √ | √ | √ | √ | √ | √ | 合格 | 202812 | 20251207 | 15
84 | 杭星 | 20251207 | 二化 | 02139 | 638153 | YA | 16.10 | 22.10 | 5.7 | 48.3 | 40.2 | [13 empty] | 48.2 | 0.20704 | 88.5 | 40.3633 | 0.40615 | 19 |  |  | 1.3 | 146.8 | 0.88556 | √ | √ | √ | √ | √ | √ | √ | 合格 | 202812 | 20251207 | 15
85 | 杭星 | 20251207 | 二化 | 04812 | 665166 | YA | 16.11 | 22.12 | 5.7 | 48 | 40.2 | [13 empty] | 47.9 | 0.20833 | 88.2 | 40.3633 | 0.40615 | 19 |  |  | 2.1 | 148.9 | 1.4103 | √ | √ | √ | √ | √ | √ | √ | 合格 | 202812 | 20251207 | 15
86 | 杭星 | 20251207 | 二化 | 05054 | 783328 | YA | 19.11 | 22.11 | 5 | 43.8 | 40 | [13 empty] | 43.7 | 0.22831 | 83.8 | 40.163 | 0.40739 | 19 |  |  | 3.4 | 167.7 | 2.0274 | √ | √ | √ | √ | √ | √ | √ | 合格 | 202812 | 20251207 | 15
87 | 杭星 | 20251207 | 二化 | 05512 | 783372 | YA | 19.11 | 22.10 | 5 | 44.1 | 40 | [13 empty] | 44 | 0.22676 | 84.1 | 40.163 | 0.40739 | 19 |  |  | 4.1 | 168.3 | 2.4361 | √ | √ | √ | √ | √ | √ | √ | 合格 | 202812 | 20251207 | 15
88 | 杭星 | 20251207 | 二化 | 14850 | 25215 | SZ | 05.2 | 22.12 | 5.7 | 55.1 | 40.8 | [13 empty] | 55 | 0.18149 | 95.9 | 40.9642 | 0.40248 | 19 |  |  | 2.1 | 134.9 | 1.5567 | √ | √ | √ | √ | √ | √ | √ | 合格 | 202812 | 20251207 | 15
89 | 杭星 | 20251207 | 二化 | 04892 | 665402 | YA | 16.11 | 22.10 | 5.7 | 47.9 | 40 | [13 empty] | 47.8 | 0.20877 | 87.9 | 40.163 | 0.40739 | 19 |  |  | 2.1 | 146.8 | 1.4305 | √ | √ | √ | √ | √ | √ | √ | 合格 | 202812 | 20251207 | 15
90 | 杭星 | 20251207 | 二化 | 11859 | 783358 | YA | 19.11 | 22.11 | 5 | 43.9 | 40 | [13 empty] | 43.8 | 0.22779 | 83.9 | 40.163 | 0.40739 | 19 |  |  | 1.5 | 165.1 | 0.90854 | √ | √ | √ | √ | √ | √ | √ | 合格 | 202812 | 20251207 | 15
91 | 杭星 | 20251207 | 二化 | 109292 | 697075 | YA | 19.6 | 22.8 | 5 | 46.2 | 40 | [13 empty] | 46.1 | 0.21645 | 86.2 | 40.163 | 0.40739 | 19 |  |  | 2.5 | 157.7 | 1.5853 | √ | √ | √ | √ | √ | √ | √ | 合格 | 202812 | 20251207 | 15
92 | 杭星 | 20251207 | 二化 | 14628 | 783093 | YA | 19.11 | 22.11 | 5 | 44.1 | 40 | [13 empty] | 44 | 0.22676 | 84.1 | 40.163 | 0.40739 | 19 |  |  | 2.8 | 164.9 | 1.698 | √ | √ | √ | √ | √ | √ | √ | 合格 | 202812 | 20251207 | 15
93 | 杭星 | 20251207 | 二化 | 12823 | 641173 | JZ | 22.3 |  | 5 | 41.6 | 40 | [13 empty] | 41.5 | 0.24038 | 81.6 | 40.163 | 0.40739 | 19 |  |  | 4.1 | 181.3 | 2.2614 | √ | √ | √ | √ | √ | √ | √ | 合格 | 202812 | 20251207 | 15
94 | 杭星 | 20251207 | 二化 | 02024 | 783309 | YA | 19.11 | 22.10 | 5 | 44.6 | 40 | [13 empty] | 44.5 | 0.22422 | 84.6 | 40.163 | 0.40739 | 19 |  |  | 2.7 | 163.9 | 1.6473 | √ | √ | √ | √ | √ | √ | √ | 合格 | 202812 | 20251207 | 15
95 | 杭星 | 20251207 | 二化 | 04666 | 258203 | JP | 08.10 | 22.11 | 5.7 | 48.4 | 38.3 | [13 empty] | 48.3 | 0.20661 | 86.7 | 38.4603 | 0.41851 | 19 |  |  | 1.8 | 138.8 | 1.2968 | √ | √ | √ | √ | √ | √ | √ | 合格 | 202812 | 20251207 | 15
96 | 杭星 | 20251207 | 二化 | 10557 | 783008 | YA | 19.11 | 22.11 | 5 | 44.2 | 40 | [13 empty] | 44.1 | 0.22624 | 84.2 | 40.163 | 0.40739 | 19 |  |  | 1.8 | 163.7 | 1.0996 | √ | √ | √ | √ | √ | √ | √ | 合格 | 202812 | 20251207 | 15
97 | 杭星 | 20251207 | 二化 | 12053 | 473038 | 上海 | 07.5 | 22.7 | 5.7 | 55.2 | 40.3 | [13 empty] | 55.1 | 0.18116 | 95.5 | 40.4634 | 0.40553 | 19 |  |  | 2.4 | 133 | 1.8045 | √ | √ | √ | √ | √ | √ | √ | 合格 | 202812 | 20251207 | 15
98 | 杭星 | 20251207 | 二化 | 13123 | 068156 | 上海 | 03.2 | 22.8 | 5.7 | 53 | 40.6 | [13 empty] | 52.9 | 0.18868 | 93.6 | 40.7639 | 0.40369 | 19 |  |  | 1.4 | 133.1 | 1.0518 | √ | √ | √ | √ | √ | √ | √ | 合格 | 202812 | 20251207 | 15
99 | 杭星 | 20251207 | 二化 | 14524 | 396214 | 上海 | 01.12 | 19.10 | 5.7 | 53.2 | 40.4 | [13 empty] | 53.1 | 0.18797 | 93.6 | 40.5636 | 0.40491 | 19 |  |  | 1.2 | 131.3 | 0.91394 | √ | √ | √ | √ | √ | √ | √ | 合格 | 202812 | 20251207 | 15
100 | 杭星 | 20251207 | 二化 | 14519 | 976268 | YA | 20.12 |  | 5.7 | 50.7 | 40 | [13 empty] | 50.6 | 0.19724 | 90.7 | 40.163 | 0.40739 | 19 |  |  | 1.4 | 139.6 | 1.0029 | √ | √ | √ | √ | √ | √ | √ | 合格 | 202812 | 20251207 | 15
101 | 杭星 | 20251208 | 二化 | 087831 | 576333 | YA | 13.8 | 22.9 | 5.7 | 48.2 | 40.7 | [13 empty] | 48.1 | 0.20747 | 88.9 | 40.8722 | 0.42314 | 20 |  |  | 2.6 | 151.1 | 1.7207 | √ | √ | √ | √ | √ | √ | √ | 合格 | 202812 | 20251208 | 15
102 | 杭星 | 20251208 | 二化 | 09958 | 379209 | YA | 16.2 | 22.7 | 5.7 | 47.9 | 40.4 | [13 empty] | 47.8 | 0.20877 | 88.3 | 40.5717 | 0.42496 | 20 |  |  | 2.3 | 150.3 | 1.5303 | √ | √ | √ | √ | √ | √ | √ | 合格 | 202812 | 20251208 | 15
103 | 杭星 | 20251208 | 二化 | 05702 | 638229 | YA | 16.10 | 22.11 | 5.7 | 49.3 | 40.3 | [13 empty] | 49.2 | 0.20284 | 89.6 | 40.4715 | 0.42558 | 20 |  |  | 1.7 | 144.6 | 1.1757 | √ | √ | √ | √ | √ | √ | √ | 合格 | 202812 | 20251208 | 15
104 | 杭星 | 20251208 | 二化 | 11467 | 665250 | YA | 16.11 | 22.12 | 5.7 | 47.9 | 40.4 | [13 empty] | 47.8 | 0.20877 | 88.3 | 40.5717 | 0.42496 | 20 |  |  | 3.5 | 152.3 | 2.2981 | √ | √ | √ | √ | √ | √ | √ | 合格 | 202812 | 20251208 | 15
105 | 杭星 | 20251208 | 二化 | 11929 | 665373 | YA | 16.11 | 22.11 | 5.7 | 48.4 | 40.1 | [13 empty] | 48.3 | 0.20661 | 88.5 | 40.2712 | 0.42682 | 20 |  |  | 5.8 | 149.5 | 3.8796 | √ | √ | √ | √ | √ | √ | √ | 合格 | 202812 | 20251208 | 15
106 | 杭星 | 20251208 | 二化 | 05676 | 783400 | YA | 19.11 | 22.11 | 5 | 44.4 | 40 | [13 empty] | 44.3 | 0.22523 | 84.4 | 40.171 | 0.42744 | 20 |  |  | 1.6 | 163.9 | 0.97621 | √ | √ | √ | √ | √ | √ | √ | 合格 | 202812 | 20251208 | 15
107 | 杭星 | 20251208 | 二化 | 10739 | 654147 | YA | 19.6 | 22.9 | 5.7 | 47.9 | 40.1 | [13 empty] | 47.8 | 0.20877 | 88 | 40.2712 | 0.42682 | 20 |  |  | 2 | 149.7 | 1.336 | √ | √ | √ | √ | √ | √ | √ | 合格 | 202812 | 20251208 | 15
108 | 杭星 | 20251208 | 二化 | 14434 | 790437 | YA | 19.6 | 22.9 | 5 | 44.2 | 40 | [13 empty] | 44.1 | 0.22624 | 84.2 | 40.171 | 0.42744 | 20 |  |  | 2.5 | 161.1 | 1.5518 | √ | √ | √ | √ | √ | √ | √ | 合格 | 202812 | 20251208 | 15
109 | 杭星 | 20251208 | 二化 | 14715 | 790173 | YA | 19.3 | 22.9 | 5 | 43.9 | 40 | [13 empty] | 43.8 | 0.22779 | 83.9 | 40.171 | 0.42744 | 20 |  |  | 2.8 | 162.3 | 1.7252 | √ | √ | √ | √ | √ | √ | √ | 合格 | 202812 | 20251208 | 15
110 | 杭星 | 20251208 | 二化 | 05214 | 071401 | YA | 13.01 | 22.11 | 5.7 | 48.1 | 40 | [13 empty] | 48 | 0.2079 | 88.1 | 40.171 | 0.42744 | 20 |  |  | 2.8 | 146.9 | 1.9061 | √ | √ | √ | √ | √ | √ | √ | 合格 | 202812 | 20251208 | 15
111 | 杭星 | 20251208 | 二化 | 05449 | 783216 | YA | 19.11 | 22.11 | 5 | 44.3 | 40 | [13 empty] | 44.2 | 0.22573 | 84.3 | 40.171 | 0.42744 | 20 |  |  | 5.5 | 167.3 | 3.2875 | √ | √ | √ | √ | √ | √ | √ | 合格 | 202812 | 20251208 | 15
112 | 杭星 | 20251208 | 二化 | 05623 | 131296 | YA | 12.12 | 22.12 | 5.7 | 48.9 | 40.1 | [13 empty] | 48.8 | 0.2045 | 89 | 40.2712 | 0.42682 | 20 |  |  | 1.4 | 144.5 | 0.96886 | √ | √ | √ | √ | √ | √ | √ | 合格 | 202812 | 20251208 | 15
113 | 杭星 | 20251208 | 二化 | 05719 | 665108 | YA | 16.11 | 22.11 | 5.7 | 48.6 | 40.2 | [13 empty] | 48.5 | 0.20576 | 88.8 | 40.3713 | 0.4262 | 20 |  |  | 3.5 | 145.5 | 2.4055 | √ | √ | √ | √ | √ | √ | √ | 合格 | 202812 | 20251208 | 15
114 | 杭星 | 20251208 | 二化 | 10196 | 638287 | YA | 16.10 | 22.11 | 5.7 | 47.9 | 40.3 | [13 empty] | 47.8 | 0.20877 | 88.2 | 40.4715 | 0.42558 | 20 |  |  | 4 | 150.4 | 2.6596 | √ | √ | √ | √ | √ | √ | √ | 合格 | 202812 | 20251208 | 15
115 | 杭星 | 20251208 | 二化 | 02529 | 783176 | YA | 19.11 | 22.11 | 5 | 44.7 | 40 | [13 empty] | 44.6 | 0.22371 | 84.7 | 40.171 | 0.42744 | 20 |  |  | 1.6 | 165.1 | 0.96911 | √ | √ | √ | √ | √ | √ | √ | 合格 | 202812 | 20251208 | 15
116 | 杭星 | 20251208 | 二化 | 05854 | 721456 | YA | 19.6 | 22.6 | 5 | 44.8 | 40 | [13 empty] | 44.7 | 0.22321 | 84.8 | 40.171 | 0.42744 | 20 |  |  | 3.1 | 159.2 | 1.9472 | √ | √ | √ | √ | √ | √ | √ | 合格 | 202812 | 20251208 | 15
117 | 杭星 | 20251208 | 二化 | 05540 | 665364 | YA | 16.11 | 22.11 | 5.7 | 47.7 | 40.3 | [13 empty] | 47.6 | 0.20964 | 88 | 40.4715 | 0.42558 | 20 |  |  | 1.6 | 149.5 | 1.0702 | √ | √ | √ | √ | √ | √ | √ | 合格 | 202812 | 20251208 | 15
118 | 杭星 | 20251208 | 二化 | 06052 | 721467 | YA | 19.6 | 22.8 | 5 | 44.7 | 40 | [13 empty] | 44.6 | 0.22371 | 84.7 | 40.171 | 0.42744 | 20 |  |  | 2.4 | 160.7 | 1.4935 | √ | √ | √ | √ | √ | √ | √ | 合格 | 202812 | 20251208 | 15
119 | 杭星 | 20251208 | 二化 | 14709 | 783124 | YA | 19.11 | 22.11 | 5 | 44.8 | 40 | [13 empty] | 44.7 | 0.22321 | 84.8 | 40.171 | 0.42744 | 20 |  |  | 2.9 | 162.1 | 1.789 | √ | √ | √ | √ | √ | √ | √ | 合格 | 202812 | 20251208 | 15
120 | 杭星 | 20251208 | 二化 | 05376 | 635087 | YA | 16.10 | 22.11 | 5.7 | 47.9 | 40 | [13 empty] | 47.8 | 0.20877 | 87.9 | 40.171 | 0.42744 | 20 |  |  | 2.5 | 148 | 1.6892 | √ | √ | √ | √ | √ | √ | √ | 合格 | 202812 | 20251208 | 15
121 | 杭星 | 20251208 | 二化 | 01463 | 665018 | YA | 16.11 | 22.11 | 5.7 | 48.6 | 40 | [13 empty] | 48.5 | 0.20576 | 88.6 | 40.171 | 0.42744 | 20 |  |  | 1.2 | 143.4 | 0.83682 | √ | √ | √ | √ | √ | √ | √ | 合格 | 202812 | 20251208 | 15
122 | 杭星 | 20251208 | 二化 | 14719 | 783194 | YA | 19.11 | 22.8 | 5 | 44.1 | 40 | [13 empty] | 44 | 0.22676 | 84.1 | 40.171 | 0.42744 | 20 |  |  | 3.8 | 165.4 | 2.2975 | √ | √ | √ | √ | √ | √ | √ | 合格 | 202812 | 20251208 | 15
123 | 杭星 | 20251208 | 二化 | 14642 | 036260 | SZ | 04.11 | 22.9 | 5.7 | 55.3 | 40 | [13 empty] | 55.2 | 0.18083 | 95.3 | 40.171 | 0.42744 | 20 |  |  | 1.7 | 132.5 | 1.283 | √ | √ | √ | √ | √ | √ | √ | 合格 | 202812 | 20251208 | 15
124 | 杭星 | 20251208 | 二化 | 102717 | 102113 | JP | 11.3 |  | 5.7 | 49.1 | 40.6 | [13 empty] | 49 | 0.20367 | 89.7 | 40.772 | 0.42374 | 20 |  |  | 1.8 | 151.6 | 1.1873 | √ | √ | √ | √ | √ | √ | √ | 合格 | 202812 | 20251208 | 15
125 | 杭星 | 20251208 | 二化 | 14455 | 758302 | YA | 22.7 |  | 5 | 42.8 | 40 | [13 empty] | 42.7 | 0.23364 | 82.8 | 40.171 | 0.42744 | 20 |  |  | 3.3 | 166.6 | 1.9808 | √ | √ | √ | √ | √ | √ | √ | 合格 | 202812 | 20251208 | 15
126 | 杭星 | 20251215 | 二化 | 16023 | 454112 | 上海 | 02.9 | 22.1 | 5.7 | 54.6 | 40.4 | [13 empty] | 54.5 | 0.18315 | 95 | 40.5486 | 0.36782 | 17 |  |  | 1.4 | 131.7 | 1.063 | √ | √ | √ | √ | √ | √ | √ | 合格 | 202812 | 20251215 | 15
127 | 杭星 | 20251215 | 二化 | 15478 | 203741 | JP | 04.7 | 18.10 | 5.7 | 49.6 | 40 | [13 empty] | 49.5 | 0.20161 | 89.6 | 40.1481 | 0.3703 | 17 |  |  | 2 | 145.3 | 1.3765 | √ | √ | √ | √ | √ | √ | √ | 合格 | 202812 | 20251215 | 15
128 | 杭星 | 20251215 | 二化 | 15468 | 252035 | YA | 19.2 |  | 5.7 | 46.8 | 40 | [13 empty] | 46.7 | 0.21368 | 86.8 | 40.1481 | 0.3703 | 17 |  |  | 2.8 | 146.6 | 1.91 | √ | √ | √ | √ | √ | √ | √ | 合格 | 202812 | 20251215 | 15
129 | 杭星 | 20251215 | 二化 | 16069 | 364335 | YA | 20.3 |  | 5.7 | 47.9 | 40 | [13 empty] | 47.8 | 0.20877 | 87.9 | 40.1481 | 0.3703 | 17 |  |  | 2.8 | 140.8 | 1.9886 | √ | √ | √ | √ | √ | √ | √ | 合格 | 202812 | 20251215 | 15
130 | 杭星 | 20251215 | 二化 | 16148 | 742458 | KC | 20.12 |  | 5 | 45.2 | 40 | [13 empty] | 45.1 | 0.22124 | 85.2 | 40.1481 | 0.3703 | 17 |  |  | 4.6 | 155.6 | 2.9563 | √ | √ | √ | √ | √ | √ | √ | 合格 | 202812 | 20251215 | 15
131 | 杭星 | 20251215 | 二化 | 15128 | 071139 | MS | 22.10 |  | 5 | 42.2 | 40 | [13 empty] | 42.1 | 0.23697 | 82.2 | 40.1481 | 0.3703 | 17 |  |  | 3.2 | 147.8 | 2.1651 | √ | √ | √ | √ | √ | √ | √ | 合格 | 202812 | 20251215 | 15
132 | 杭星 | 20251215 | 二化 | 16081 | 509066 | YA | 22.6 |  | 5 | 43.3 | 40 | [13 empty] | 43.2 | 0.23095 | 83.3 | 40.1481 | 0.3703 | 17 |  |  | 2.2 | 153.2 | 1.436 | √ | √ | √ | √ | √ | √ | √ | 合格 | 202812 | 20251215 | 15
133 | 杭星 | 20251215 | 二化 | 15394 | 838492 | YA | 17.11 | 22.3 | 5.7 | 47.7 | 40.3 | [13 empty] | 47.6 | 0.20964 | 88 | 40.4485 | 0.36844 | 17 |  |  | 1.6 | 143.5 | 1.115 | √ | √ | √ | √ | √ | √ | √ | 合格 | 202812 | 20251215 | 15
134 | 杭星 | 20251215 | 二化 | 16067 | 984231 | YA | 15.8 | 22.3 | 5.7 | 47.7 | 40.2 | [13 empty] | 47.6 | 0.20964 | 87.9 | 40.3484 | 0.36905 | 17 |  |  | 2.4 | 153.1 | 1.5676 | √ | √ | √ | √ | √ | √ | √ | 合格 | 202812 | 20251215 | 15
135 | 杭星 | 20251215 | 二化 | 15464 | 742174 | YA | 14.11 | 19.10 | 5.7 | 48.1 | 40.1 | [13 empty] | 48 | 0.2079 | 88.2 | 40.2482 | 0.36968 | 17 |  |  | 1.5 | 148.2 | 1.0121 | √ | √ | √ | √ | √ | √ | √ | 合格 | 202812 | 20251215 | 15
136 | 杭星 | 20251215 | 二化 | 15390 | 998314 | YA | 17.12 |  | 5.7 | 49.7 | 40 | [13 empty] | 49.6 | 0.20121 | 89.7 | 40.1481 | 0.3703 | 17 |  |  | 3.4 | 137.4 | 2.4745 | √ | √ | √ | √ | √ | √ | √ | 合格 | 202812 | 20251215 | 15
137 | 杭星 | 20251215 | 二化 | 16093 | 858360 | YA | 21.11 |  | 5 | 43.8 | 40 | [13 empty] | 43.7 | 0.22831 | 83.8 | 40.1481 | 0.3703 | 17 |  |  | 0.9 | 156.4 | 0.57545 | √ | √ | √ | √ | √ | √ | √ | 合格 | 202812 | 20251215 | 15
138 | 杭星 | 20251215 | 二化 | 16065 | 921369 | YA | 20.10 |  | 5 | 43 | 40 | [13 empty] | 42.9 | 0.23256 | 83 | 40.1481 | 0.3703 | 17 |  |  | 1.6 | 159 | 1.0063 | √ | √ | √ | √ | √ | √ | √ | 合格 | 202812 | 20251215 | 15
139 | 杭星 | 20251215 | 二化 | 15130 | 921478 | YA | 20.10 |  | 5 | 43.5 | 40 | [13 empty] | 43.4 | 0.22989 | 83.5 | 40.1481 | 0.3703 | 17 |  |  | 4.1 | 158.1 | 2.5933 | √ | √ | √ | √ | √ | √ | √ | 合格 | 202812 | 20251215 | 15
140 | 杭星 | 20251215 | 二化 | 16087 | 196376 | YA | 15.12 | 22.11 | 5.7 | 48.8 | 40.1 | [13 empty] | 48.7 | 0.20492 | 88.9 | 40.2482 | 0.36968 | 17 |  |  | 2.4 | 140.2 | 1.7118 | √ | √ | √ | √ | √ | √ | √ | 合格 | 202812 | 20251215 | 15
141 | 杭星 | 20251215 | 二化 | 16177 | 376358 | JP | 19.8 |  | 5.7 | 46 | 40.2 | [13 empty] | 45.9 | 0.21739 | 86.2 | 40.3484 | 0.36905 | 17 |  |  | 3.2 | 149.8 | 2.1362 | √ | √ | √ | √ | √ | √ | √ | 合格 | 202812 | 20251215 | 15
142 | 杭星 | 20251215 | 二化 | 04911 | 783041 | YA | 19.11 | 22.10 | 5 | 44.5 | 40 | [13 empty] | 44.4 | 0.22472 | 84.5 | 40.1481 | 0.3703 | 17 |  |  | 1.5 | 156.3 | 0.95969 | √ | √ | √ | √ | √ | √ | √ | 合格 | 202812 | 20251215 | 15
143 | 杭星 | 20251215 | 二化 | 15488 | 268495 | CX | 22.7 |  | 5 | 42.7 | 40 | [13 empty] | 42.6 | 0.23419 | 82.7 | 40.1481 | 0.3703 | 17 |  |  | 3.7 | 159.7 | 2.3168 | √ | √ | √ | √ | √ | √ | √ | 合格 | 202812 | 20251215 | 15
144 | 杭星 | 20251215 | 二化 | 15480 | 906462 | YA | 21.11 |  | 5 | 42.2 | 40 | [13 empty] | 42.1 | 0.23697 | 82.2 | 40.1481 | 0.3703 | 17 |  |  | 2 | 162.6 | 1.23 | √ | √ | √ | √ | √ | √ | √ | 合格 | 202812 | 20251215 | 15
145 | 杭星 | 20251215 | 二化 | 15126 | 040302 | KC | 21.9 |  | 5.7 | 46.6 | 40 | [13 empty] | 46.5 | 0.21459 | 86.6 | 40.1481 | 0.3703 | 17 |  |  | 2.8 | 146.7 | 1.9087 | √ | √ | √ | √ | √ | √ | √ | 合格 | 202812 | 20251215 | 15
146 | 杭星 | 20251215 | 二化 | 16003 | 594176 | KC | 21.4 |  | 5 | 45 | 40 | [13 empty] | 44.9 | 0.22222 | 85 | 40.1481 | 0.3703 | 17 |  |  | 2.8 | 152.8 | 1.8325 | √ | √ | √ | √ | √ | √ | √ | 合格 | 202812 | 20251215 | 15
147 | 杭星 | 20251215 | 二化 | 15121 | 304180 | MS | 22.12 |  | 5 | 42.7 | 40 | [13 empty] | 42.6 | 0.23419 | 82.7 | 40.1481 | 0.3703 | 17 |  |  | 3.1 | 165.3 | 1.8754 | √ | √ | √ | √ | √ | √ | √ | 合格 | 202812 | 20251215 | 15
148 | 杭星 | 20251215 | 二化 | 15344 | 647177 | JP | 21.1 |  | 5 | 41.8 | 40 | [13 empty] | 41.7 | 0.23923 | 81.8 | 40.1481 | 0.3703 | 17 |  |  | 2.2 | 164 | 1.3415 | √ | √ | √ | √ | √ | √ | √ | 合格 | 202812 | 20251215 | 15
149 | 杭星 | 20251215 | 二化 | 15386 | 742360 | KC | 20.12 |  | 5 | 45.6 | 40 | [13 empty] | 45.5 | 0.2193 | 85.6 | 40.1481 | 0.3703 | 17 |  |  | 2.3 | 149.4 | 1.5395 | √ | √ | √ | √ | √ | √ | √ | 合格 | 202812 | 20251215 | 15
150 | 杭星 | 20251215 | 二化 | 02761 | 967429 | YA | 12.12 | 22.8 | 5.7 | 49.5 | 40 | [13 empty] | 49.4 | 0.20202 | 89.5 | 40.1481 | 0.3703 | 17 |  |  | 1.6 | 136.1 | 1.1756 | √ | √ | √ | √ | √ | √ | √ | 合格 | 202812 | 20251215 | 15
151 | 杭星 | 20251216 | 二化 | 16168 | 209228 | YA | 20.6 |  | 5 | 43 | 40 | [13 empty] | 42.9 | 0.23256 | 83 | 40.1349 | 0.33722 | 15 |  |  | 4 | 165.1 | 2.4228 | √ | √ | √ | √ | √ | √ | √ | 合格 | 202812 | 20251216 | 15
152 | 杭星 | 20251216 | 二化 | 15145 | 697063 | YA | 19.6 |  | 5 | 45.9 | 40 | [13 empty] | 45.8 | 0.21786 | 85.9 | 40.1349 | 0.33722 | 15 |  |  | 0.3 | 153 | 0.19608 | √ | √ | √ | √ | √ | √ | √ | 合格 | 202812 | 20251216 | 15
153 | 杭星 | 20251216 | 二化 | 16083 | 918002 | YA | 15.11 | 20.10 | 5.7 | 47.2 | 40 | [13 empty] | 47.1 | 0.21186 | 87.2 | 40.1349 | 0.33722 | 15 |  |  | 2.4 | 147.1 | 1.6315 | √ | √ | √ | √ | √ | √ | √ | 合格 | 202812 | 20251216 | 15
154 | 杭星 | 20251216 | 二化 | 15489 | 806460 | YA | 17.11 | 20.11 | 5.7 | 47.5 | 40.3 | [13 empty] | 47.4 | 0.21053 | 87.8 | 40.4351 | 0.33535 | 15 |  |  | 2.3 | 146.5 | 1.57 | √ | √ | √ | √ | √ | √ | √ | 合格 | 202812 | 20251216 | 15
155 | 杭星 | 20251216 | 二化 | 16149 | 838312 | YA | 17.11 | 20.11 | 5.7 | 47.7 | 40.3 | [13 empty] | 47.6 | 0.20964 | 88 | 40.4351 | 0.33535 | 15 |  |  | 1.4 | 145.3 | 0.96352 | √ | √ | √ | √ | √ | √ | √ | 合格 | 202812 | 20251216 | 15
156 | 杭星 | 20251216 | 二化 | 15467 | 976102 | YA | 20.12 |  | 5.7 | 48.9 | 40 | [13 empty] | 48.8 | 0.2045 | 88.9 | 40.1349 | 0.33722 | 15 |  |  | 2.5 | 138.5 | 1.8051 | √ | √ | √ | √ | √ | √ | √ | 合格 | 202812 | 20251216 | 15
157 | 杭星 | 20251216 | 二化 | 16097 | 742360 | YA | 14.11 | 20.11 | 5.7 | 48.8 | 40 | [13 empty] | 48.7 | 0.20492 | 88.8 | 40.1349 | 0.33722 | 15 |  |  | 2.1 | 139.1 | 1.5097 | √ | √ | √ | √ | √ | √ | √ | 合格 | 202812 | 20251216 | 15
158 | 杭星 | 20251216 | 二化 | 16151 | 13246 | SZ | 03.1 |  | 5.7 | 55.6 | 40 | [13 empty] | 55.5 | 0.17986 | 95.6 | 40.1349 | 0.33722 | 15 |  |  | 0.3 | 128.9 | 0.23274 | √ | √ | √ | √ | √ | √ | √ | 合格 | 202812 | 20251216 | 15
159 | 杭星 | 20251216 | 二化 | 16166 | 146171 | YA | 21.7 |  | 5 | 43.9 | 40 | [13 empty] | 43.8 | 0.22779 | 83.9 | 40.1349 | 0.33722 | 15 |  |  | 2.2 | 155.7 | 1.413 | √ | √ | √ | √ | √ | √ | √ | 合格 | 202812 | 20251216 | 15
160 | 杭星 | 20251216 | 二化 | 15141 | 364147 | YA | 20.3 |  | 5.7 | 47.8 | 40 | [13 empty] | 47.7 | 0.20921 | 87.8 | 40.1349 | 0.33722 | 15 |  |  | 2 | 143.4 | 1.3947 | √ | √ | √ | √ | √ | √ | √ | 合格 | 202812 | 20251216 | 15
161 | 杭星 | 20251216 | 二化 | 16094 | 802112 | YA | 17.11 | 22.6 | 5.7 | 47.5 | 40.3 | [13 empty] | 47.4 | 0.21053 | 87.8 | 40.4351 | 0.33535 | 15 |  |  | 1.7 | 148.4 | 1.1456 | √ | √ | √ | √ | √ | √ | √ | 合格 | 202812 | 20251216 | 15
162 | 杭星 | 20251216 | 二化 | 15892 | 921150 | YA | 20.10 |  | 5 | 43.2 | 40 | [13 empty] | 43.1 | 0.23148 | 83.2 | 40.1349 | 0.33722 | 15 |  |  | 4.9 | 163.1 | 3.0043 | √ | √ | √ | √ | √ | √ | √ | 合格 | 202812 | 20251216 | 15
163 | 杭星 | 20251216 | 二化 | 16153 | 921321 | YA | 20.10 |  | 5 | 43 | 40 | [13 empty] | 42.9 | 0.23256 | 83 | 40.1349 | 0.33722 | 15 |  |  | 2.4 | 160.7 | 1.4935 | √ | √ | √ | √ | √ | √ | √ | 合格 | 202812 | 20251216 | 15
164 | 杭星 | 20251216 | 二化 | 16070 | 838348 | YA | 17.11 | 20.12 | 5.7 | 47.6 | 40.5 | [13 empty] | 47.5 | 0.21008 | 88.1 | 40.6353 | 0.33413 | 15 |  |  | 2.7 | 147.5 | 1.8305 | √ | √ | √ | √ | √ | √ | √ | 合格 | 202812 | 20251216 | 15
165 | 杭星 | 20251216 | 二化 | 16095 | 806277 | YA | 17.11 | 22.6 | 5.7 | 47.7 | 40.3 | [13 empty] | 47.6 | 0.20964 | 88 | 40.4351 | 0.33535 | 15 |  |  | 4 | 148.4 | 2.6954 | √ | √ | √ | √ | √ | √ | √ | 合格 | 202812 | 20251216 | 15
166 | 杭星 | 20251216 | 二化 | 16150 | 432186 | KC | 20.10 |  | 5.7 | 46.8 | 40 | [13 empty] | 46.7 | 0.21368 | 86.8 | 40.1349 | 0.33722 | 15 |  |  | 5.2 | 155.9 | 3.3355 | √ | √ | √ | √ | √ | √ | √ | 合格 | 202812 | 20251216 | 15
167 | 杭星 | 20251216 | 二化 | 15463 | 139275 | YA | 19.3 |  | 5 | 45.1 | 40 | [13 empty] | 45 | 0.22173 | 85.1 | 40.1349 | 0.33722 | 15 |  |  | 1.2 | 149.6 | 0.80214 | √ | √ | √ | √ | √ | √ | √ | 合格 | 202812 | 20251216 | 15
168 | 杭星 | 20251216 | 二化 | 15406 | 364088 | YA | 20.3 |  | 5.7 | 47.7 | 40 | [13 empty] | 47.6 | 0.20964 | 87.7 | 40.1349 | 0.33722 | 15 |  |  | 1.1 | 140.4 | 0.78348 | √ | √ | √ | √ | √ | √ | √ | 合格 | 202812 | 20251216 | 15
169 | 杭星 | 20251216 | 二化 | 15477 | 379076 | YA | 16.2 | 19.3 | 5.7 | 48 | 40.4 | [13 empty] | 47.9 | 0.20833 | 88.4 | 40.5352 | 0.33474 | 15 |  |  | 1 | 147.3 | 0.67889 | √ | √ | √ | √ | √ | √ | √ | 合格 | 202812 | 20251216 | 15
170 | 杭星 | 20251216 | 二化 | 15410 | 113400 | JP | 15.1 | 20.11 | 5.7 | 48 | 40 | [13 empty] | 47.9 | 0.20833 | 88 | 40.1349 | 0.33722 | 15 |  |  | 2.9 | 142.2 | 2.0394 | √ | √ | √ | √ | √ | √ | √ | 合格 | 202812 | 20251216 | 15
171 | 杭星 | 20251216 | 二化 | 16098 | 838111 | YA | 17.11 | 20.12 | 5.7 | 47.5 | 40.4 | [13 empty] | 47.4 | 0.21053 | 87.9 | 40.5352 | 0.33474 | 15 |  |  | 0.9 | 144.8 | 0.62155 | √ | √ | √ | √ | √ | √ | √ | 合格 | 202812 | 20251216 | 15
172 | 杭星 | 20251216 | 二化 | 15900 | 203499 | 上海 | 11.10 | 22.10 | 5.7 | 47.6 | 40.6 | [13 empty] | 47.5 | 0.21008 | 88.2 | 40.7354 | 0.33352 | 15 |  |  | 2.2 | 162.5 | 1.3538 | √ | √ | √ | √ | √ | √ | √ | 合格 | 202812 | 20251216 | 15
173 | 杭星 | 20251216 | 二化 | 15324 | 697082 | YA | 19.6 |  | 5 | 46.1 | 40 | [13 empty] | 46 | 0.21692 | 86.1 | 40.1349 | 0.33722 | 15 |  |  | 1.6 | 152 | 1.0526 | √ | √ | √ | √ | √ | √ | √ | 合格 | 202812 | 20251216 | 15
174 | 杭星 | 20251216 | 二化 | 15313 | 838040 | YA | 17.11 | 22.10 | 5.7 | 47.5 | 40.3 | [13 empty] | 47.4 | 0.21053 | 87.8 | 40.4351 | 0.33535 | 15 |  |  | 1.5 | 145.8 | 1.0288 | √ | √ | √ | √ | √ | √ | √ | 合格 | 202812 | 20251216 | 15
175 | 杭星 | 20251216 | 二化 | 15492 | 858224 | YA | 21.11 |  | 5 | 44 | 40 | [13 empty] | 43.9 | 0.22727 | 84 | 40.1349 | 0.33722 | 15 |  |  | 5.8 | 163 | 3.5583 | √ | √ | √ | √ | √ | √ | √ | 合格 | 202812 | 20251216 | 15
176 | 杭星 | 20251217 | 二化 | 09209 | 412419 | YA | 22.11 |  | 5 | 42.6 | 40 | [13 empty] | 42.5 | 0.23474 | 82.6 | 40.1481 | 0.3703 | 17 |  |  | 1.6 | 159.6 | 1.0025 | √ | √ | √ | √ | √ | √ | √ | 合格 | 202812 | 20251217 | 15
177 | 杭星 | 20251217 | 二化 | 06661 | 412142 | YA | 22.11 |  | 5 | 42.8 | 40 | [13 empty] | 42.7 | 0.23364 | 82.8 | 40.1481 | 0.3703 | 17 |  |  | 3.2 | 163.8 | 1.9536 | √ | √ | √ | √ | √ | √ | √ | 合格 | 202812 | 20251217 | 15
178 | 杭星 | 20251217 | 二化 | 09921 | 412302 | YA | 22.11 |  | 5 | 42.6 | 40 | [13 empty] | 42.5 | 0.23474 | 82.6 | 40.1481 | 0.3703 | 17 |  |  | 3.2 | 164.5 | 1.9453 | √ | √ | √ | √ | √ | √ | √ | 合格 | 202812 | 20251217 | 15
179 | 杭星 | 20251217 | 二化 | 10433 | 405044 | YA | 21.10 |  | 5 | 43 | 40 | [13 empty] | 42.9 | 0.23256 | 83 | 40.1481 | 0.3703 | 17 |  |  | 3.3 | 164.5 | 2.0061 | √ | √ | √ | √ | √ | √ | √ | 合格 | 202812 | 20251217 | 15
180 | 杭星 | 20251217 | 二化 | 12006 | 783121 | YA | 19.11 | 22.11 | 5 | 44.4 | 40 | [13 empty] | 44.3 | 0.22523 | 84.4 | 40.1481 | 0.3703 | 17 |  |  | 1.8 | 160 | 1.125 | √ | √ | √ | √ | √ | √ | √ | 合格 | 202812 | 20251217 | 15
181 | 杭星 | 20251217 | 二化 | 05964 | 801359 | YA | 19.6 | 22.10 | 5 | 45 | 40 | [13 empty] | 44.9 | 0.22222 | 85 | 40.1481 | 0.3703 | 17 |  |  | 2.5 | 155.1 | 1.6119 | √ | √ | √ | √ | √ | √ | √ | 合格 | 202812 | 20251217 | 15
182 | 杭星 | 20251217 | 二化 | 09982 | 412470 | YA | 22.11 |  | 5 | 42.7 | 40 | [13 empty] | 42.6 | 0.23419 | 82.7 | 40.1481 | 0.3703 | 17 |  |  | 5.9 | 166.4 | 3.5457 | √ | √ | √ | √ | √ | √ | √ | 合格 | 202812 | 20251217 | 15
183 | 杭星 | 20251217 | 二化 | 11054 | 127453 | RL | 13.5 | 22.11 | 5.7 | 48.3 | 40.5 | [13 empty] | 48.2 | 0.20704 | 88.8 | 40.6487 | 0.36721 | 17 |  |  | 1.6 | 142.8 | 1.1204 | √ | √ | √ | √ | √ | √ | √ | 合格 | 202812 | 20251217 | 15
184 | 杭星 | 20251217 | 二化 | 07866 | 412021 | YA | 22.11 |  | 5 | 42.8 | 40 | [13 empty] | 42.7 | 0.23364 | 82.8 | 40.1481 | 0.3703 | 17 |  |  | 4 | 161.4 | 2.4783 | √ | √ | √ | √ | √ | √ | √ | 合格 | 202812 | 20251217 | 15
185 | 杭星 | 20251217 | 二化 | 06982 | 412441 | YA | 22.11 |  | 5 | 42.9 | 40 | [13 empty] | 42.8 | 0.2331 | 82.9 | 40.1481 | 0.3703 | 17 |  |  | 1.7 | 159.8 | 1.0638 | √ | √ | √ | √ | √ | √ | √ | 合格 | 202812 | 20251217 | 15
186 | 杭星 | 20251217 | 二化 | 15570 | 412179 | YA | 22.11 |  | 5 | 42.9 | 40 | [13 empty] | 42.8 | 0.2331 | 82.9 | 40.1481 | 0.3703 | 17 |  |  | 2.8 | 158 | 1.7722 | √ | √ | √ | √ | √ | √ | √ | 合格 | 202812 | 20251217 | 15
187 | 杭星 | 20251217 | 二化 | 07763 | 412108 | YA | 22.11 |  | 5 | 43 | 40 | [13 empty] | 42.9 | 0.23256 | 83 | 40.1481 | 0.3703 | 17 |  |  | 3.1 | 158.5 | 1.9558 | √ | √ | √ | √ | √ | √ | √ | 合格 | 202812 | 20251217 | 15
188 | 杭星 | 20251217 | 二化 | 16103 | 118046 | 上海 | 10.5 | 22.10 | 5.7 | 52.6 | 38.4 | [13 empty] | 52.5 | 0.19011 | 91 | 38.5462 | 0.38073 | 17 |  |  | 1.9 | 117.2 | 1.6212 | √ | √ | √ | √ | √ | √ | √ | 合格 | 202812 | 20251217 | 15
189 | 杭星 | 20251217 | 二化 | 15482 | 412498 | YA | 22.11 |  | 5 | 42.5 | 40 | [13 empty] | 42.4 | 0.23529 | 82.5 | 40.1481 | 0.3703 | 17 |  |  | 3.4 | 162.5 | 2.0923 | √ | √ | √ | √ | √ | √ | √ | 合格 | 202812 | 20251217 | 15
190 | 杭星 | 20251217 | 二化 | 16099 | 204047 | JP | 04.7 | 22.8 | 5.7 | 51 | 40 | [13 empty] | 50.9 | 0.19608 | 91 | 40.1481 | 0.3703 | 17 |  |  | 1.7 | 137.7 | 1.2346 | √ | √ | √ | √ | √ | √ | √ | 合格 | 202812 | 20251217 | 15
191 | 杭星 | 20251217 | 二化 | 05066 | 204130 | YA | 19.3 | 22.10 | 5 | 46 | 40 | [13 empty] | 45.9 | 0.21739 | 86 | 40.1481 | 0.3703 | 17 |  |  | 3.5 | 151.3 | 2.3133 | √ | √ | √ | √ | √ | √ | √ | 合格 | 202812 | 20251217 | 15
192 | 杭星 | 20251217 | 二化 | 07877 | 129019 | SZ | 02.10 | 22.10 | 5.7 | 56.6 | 40.9 | [13 empty] | 56.5 | 0.17668 | 97.5 | 41.0492 | 0.36479 | 17 |  |  | 1 | 127.1 | 0.78678 | √ | √ | √ | √ | √ | √ | √ | 合格 | 202812 | 20251217 | 15
193 | 杭星 | 20251217 | 二化 | 15402 | 558088 | YA | 18.3 |  | 5.7 | 47.3 | 40.4 | [13 empty] | 47.2 | 0.21142 | 87.7 | 40.5486 | 0.36782 | 17 |  |  | 1.5 | 140.6 | 1.0669 | √ | √ | √ | √ | √ | √ | √ | 合格 | 202812 | 20251217 | 15
194 | 杭星 | 20251217 | 二化 | 05855 | 945143 | YA | 19.11 | 22.11 | 5 | 43.8 | 40 | [13 empty] | 43.7 | 0.22831 | 83.8 | 40.1481 | 0.3703 | 17 |  |  | 3.3 | 159.4 | 2.0703 | √ | √ | √ | √ | √ | √ | √ | 合格 | 202812 | 20251217 | 15
195 | 杭星 | 20251217 | 二化 | 15470 | 665216 | YA | 16.11 | 22.11 | 5.7 | 48.1 | 40.3 | [13 empty] | 48 | 0.2079 | 88.4 | 40.4485 | 0.36844 | 17 |  |  | 1.8 | 142.5 | 1.2632 | √ | √ | √ | √ | √ | √ | √ | 合格 | 202812 | 20251217 | 15
196 | 杭星 | 20251217 | 二化 | 04844 | 665017 | YA | 16.11 | 22.7 | 5.7 | 48.7 | 40 | [13 empty] | 48.6 | 0.20534 | 88.7 | 40.1481 | 0.3703 | 17 |  |  | 2.5 | 137.5 | 1.8182 | √ | √ | √ | √ | √ | √ | √ | 合格 | 202812 | 20251217 | 15
197 | 杭星 | 20251217 | 二化 | 16179 | 842405 | YA | 16.3 | 22.12 | 5.7 | 48.3 | 40.4 | [13 empty] | 48.2 | 0.20704 | 88.7 | 40.5486 | 0.36782 | 17 |  |  | 3.2 | 140.9 | 2.2711 | √ | √ | √ | √ | √ | √ | √ | 合格 | 202812 | 20251217 | 15
198 | 杭星 | 20251217 | 二化 | 15473 | 865187 | YA | 16.11 | 22.9 | 5.7 | 47.7 | 40.1 | [13 empty] | 47.6 | 0.20964 | 87.8 | 40.2482 | 0.36968 | 17 |  |  | 2.7 | 143.8 | 1.8776 | √ | √ | √ | √ | √ | √ | √ | 合格 | 202812 | 20251217 | 15
199 | 杭星 | 20251217 | 二化 | 15880 | 654148 | YA | 13.4 | 22.7 | 5.7 | 47.7 | 40 | [13 empty] | 47.6 | 0.20964 | 87.7 | 40.1481 | 0.3703 | 17 |  |  | 2.2 | 145.7 | 1.51 | √ | √ | √ | √ | √ | √ | √ | 合格 | 202812 | 20251217 | 15
200 | 杭星 | 20251217 | 二化 | 11159 | 783215 | YA | 19.11 | 22.11 | 5 | 44.3 | 40 | [13 empty] | 44.2 | 0.22573 | 84.3 | 40.1481 | 0.3703 | 17 |  |  | 2.2 | 160.7 | 1.369 | √ | √ | √ | √ | √ | √ | √ | 合格 | 202812 | 20251217 | 15
201 | 杭星 | 20251219 | 二化 | 06267 | 412461 | YA | 22.11 |  | 5 | 43 | 40 | [13 empty] | 42.9 | 0.23256 | 83 | 40.1553 | 0.38835 | 18 |  |  | 2 | 160.5 | 1.2461 | √ | √ | √ | √ | √ | √ | √ | 合格 | 202812 | 20251219 | 15
202 | 杭星 | 20251219 | 二化 | 09288 | 213468 | YA | 22.1 |  | 5 | 43.2 | 40 | [13 empty] | 43.1 | 0.23148 | 83.2 | 40.1553 | 0.38835 | 18 |  |  | 3.2 | 163.5 | 1.9572 | √ | √ | √ | √ | √ | √ | √ | 合格 | 202812 | 20251219 | 15
203 | 杭星 | 20251219 | 二化 | 07094 | 412046 | YA | 22.11 |  | 5 | 42.9 | 40 | [13 empty] | 42.8 | 0.2331 | 82.9 | 40.1553 | 0.38835 | 18 |  |  | 4.2 | 158.1 | 2.6565 | √ | √ | √ | √ | √ | √ | √ | 合格 | 202812 | 20251219 | 15
204 | 杭星 | 20251219 | 二化 | 09256 | 906011 | YA | 22.11 |  | 5 | 42.5 | 40 | [13 empty] | 42.4 | 0.23529 | 82.5 | 40.1553 | 0.38835 | 18 |  |  | 1.2 | 162.2 | 0.73983 | √ | √ | √ | √ | √ | √ | √ | 合格 | 202812 | 20251219 | 15
205 | 杭星 | 20251219 | 二化 | 16071 | 562143 | MS | 22.4 |  | 5 | 43.7 | 40 | [13 empty] | 43.6 | 0.22883 | 83.7 | 40.1553 | 0.38835 | 18 |  |  | 3.1 | 168.8 | 1.8365 | √ | √ | √ | √ | √ | √ | √ | 合格 | 202812 | 20251219 | 15
206 | 杭星 | 20251219 | 二化 | 08961 | 412122 | YA | 22.11 |  | 5 | 42.8 | 40 | [13 empty] | 42.7 | 0.23364 | 82.8 | 40.1553 | 0.38834 | 18 |  |  | 3.4 | 160 | 2.125 | √ | √ | √ | √ | √ | √ | √ | 合格 | 202812 | 20251219 | 15
207 | 杭星 | 20251219 | 二化 | 04947 | 697043 | YA | 16.11 | 22.10 | 5.7 | 46.2 | 40 | [13 empty] | 46.1 | 0.21645 | 86.2 | 40.1553 | 0.38835 | 18 |  |  | 2.3 | 151.8 | 1.5152 | √ | √ | √ | √ | √ | √ | √ | 合格 | 202812 | 20251219 | 15
208 | 杭星 | 20251219 | 二化 | 04942 | 665344 | YA | 16.11 | 22.12 | 5.7 | 47.6 | 40.2 | [13 empty] | 47.5 | 0.21008 | 87.8 | 40.3556 | 0.3871 | 18 |  |  | 1.5 | 144.5 | 1.0381 | √ | √ | √ | √ | √ | √ | √ | 合格 | 202812 | 20251219 | 15
209 | 杭星 | 20251219 | 二化 | 11742 | 002097 | MS | 22.9 |  | 5 | 43.2 | 40 | [13 empty] | 43.1 | 0.23148 | 83.2 | 40.1553 | 0.38835 | 18 |  |  | 3.6 | 168.4 | 2.1378 | √ | √ | √ | √ | √ | √ | √ | 合格 | 202812 | 20251219 | 15
210 | 杭星 | 20251219 | 二化 | 05293 | 697070 | YA | 19.6 | 22.10 | 5 | 45.7 | 40 | [13 empty] | 45.6 | 0.21882 | 85.7 | 40.1553 | 0.38835 | 18 |  |  | 2.7 | 152.7 | 1.7682 | √ | √ | √ | √ | √ | √ | √ | 合格 | 202812 | 20251219 | 15
211 | 杭星 | 20251219 | 二化 | 15476 | 742136 | YA | 14.11 | 21.3 | 5.7 | 47.4 | 40.1 | [13 empty] | 47.3 | 0.21097 | 87.5 | 40.2555 | 0.38772 | 18 |  |  | 1.2 | 142.6 | 0.84151 | √ | √ | √ | √ | √ | √ | √ | 合格 | 202812 | 20251219 | 15
212 | 杭星 | 20251219 | 二化 | 16145 | 838029 | YA | 17.11 |  | 5.7 | 47.4 | 40.2 | [13 empty] | 47.3 | 0.21097 | 87.6 | 40.3556 | 0.3871 | 18 |  |  | 1.5 | 144.1 | 1.0409 | √ | √ | √ | √ | √ | √ | √ | 合格 | 202812 | 20251219 | 15
213 | 杭星 | 20251219 | 二化 | 15129 | 252252 | YA | 19.2 |  | 5.7 | 46.9 | 40 | [13 empty] | 46.8 | 0.21322 | 86.9 | 40.1553 | 0.38835 | 18 |  |  | 1.5 | 147.6 | 1.0163 | √ | √ | √ | √ | √ | √ | √ | 合格 | 202812 | 20251219 | 15
214 | 杭星 | 20251219 | 二化 | 15567 | 921095 | YA | 20.10 |  | 5 | 42.7 | 40 | [13 empty] | 42.6 | 0.23419 | 82.7 | 40.1553 | 0.38835 | 18 |  |  | 1.8 | 160.9 | 1.1187 | √ | √ | √ | √ | √ | √ | √ | 合格 | 202812 | 20251219 | 15
215 | 杭星 | 20251219 | 二化 | 16157 | 512003 | YA | 17.3 | 22.7 | 5.7 | 46.9 | 40.1 | [13 empty] | 46.8 | 0.21322 | 87 | 40.2555 | 0.38772 | 18 |  |  | 2.3 | 147.5 | 1.5593 | √ | √ | √ | √ | √ | √ | √ | 合格 | 202812 | 20251219 | 15
216 | 杭星 | 20251219 | 二化 | 15259 | 251108 | SZ | 08.10 | 22.6 | 5.7 | 57.5 | 41.5 | [13 empty] | 57.4 | 0.17391 | 99 | 41.6574 | 0.3793 | 18 |  |  | 0.8 | 128.7 | 0.6216 | √ | √ | √ | √ | √ | √ | √ | 合格 | 202812 | 20251219 | 15
217 | 杭星 | 20251219 | 二化 | 15563 | 838324 | YA | 17.11 | 22.10 | 5.7 | 47.6 | 40.7 | [13 empty] | 47.5 | 0.21008 | 87.9 | 40.4558 | -0.60012 | 18 |  |  | 1.1 | 144.7 | 0.76019 | √ | √ | √ | √ | √ | √ | √ | 合格 | 202812 | 20251219 | 15
218 | 杭星 | 20251219 | 二化 | 15472 | 293773 | JP | 01.12 | 20.6 | 5.8 | 55.6 | 40.9 | [13 empty] | 55.5 | 0.17986 | 96.5 | 41.0566 | 0.38284 | 18 |  |  | 1.5 | 128.3 | 1.1691 | √ | √ | √ | √ | √ | √ | √ | 合格 | 202812 | 20251219 | 15
219 | 杭星 | 20251219 | 二化 | 16162 | 846019 | YA | 16.3 | 22.3 | 5.7 | 46.8 | 40.4 | [13 empty] | 46.7 | 0.21368 | 87.2 | 40.5559 | 0.38587 | 18 |  |  | 1.9 | 147.7 | 1.2864 | √ | √ | √ | √ | √ | √ | √ | 合格 | 202812 | 20251219 | 15
220 | 杭星 | 20251219 | 二化 | 15484 | 742485 | KC | 20.12 |  | 5 | 44.7 | 40 | [13 empty] | 44.6 | 0.22371 | 84.7 | 40.1553 | 0.38835 | 18 |  |  | 2.9 | 156.7 | 1.8507 | √ | √ | √ | √ | √ | √ | √ | 合格 | 202812 | 20251219 | 15
221 | 杭星 | 20251219 | 二化 | 15137 | 376163 | JP | 19.8 |  | 5.7 | 47 | 40.1 | [13 empty] | 46.9 | 0.21277 | 87.1 | 40.2555 | 0.38772 | 18 |  |  | 3.1 | 146.5 | 2.116 | √ | √ | √ | √ | √ | √ | √ | 合格 | 202812 | 20251219 | 15
222 | 杭星 | 20251219 | 二化 | 15320 | 712154 | YA | 19.6 |  | 5 | 44.6 | 40 | [13 empty] | 44.5 | 0.22422 | 84.6 | 40.1553 | 0.38834 | 18 |  |  | 3.4 | 157.1 | 2.1642 | √ | √ | √ | √ | √ | √ | √ | 合格 | 202812 | 20251219 | 15
223 | 杭星 | 20251219 | 二化 | 15238 | 742133 | YA | 14.11 | 22.12 | 5.7 | 48 | 40.2 | [13 empty] | 47.9 | 0.20833 | 88.2 | 40.3556 | 0.3871 | 18 |  |  | 1.6 | 142.1 | 1.126 | √ | √ | √ | √ | √ | √ | √ | 合格 | 202812 | 20251219 | 15
224 | 杭星 | 20251219 | 二化 | 16077 | 139070 | YA | 19.3 | 22.8 | 5 | 45.7 | 40 | [13 empty] | 45.6 | 0.21882 | 85.7 | 40.1553 | 0.38835 | 18 |  |  | 2.2 | 151.1 | 1.456 | √ | √ | √ | √ | √ | √ | √ | 合格 | 202812 | 20251219 | 15
225 | 杭星 | 20251219 | 二化 | 15155 | 838445 | YA | 17.11 | 22.9 | 5.7 | 47.6 | 40.4 | [13 empty] | 47.5 | 0.21008 | 88 | 40.5559 | 0.38587 | 18 |  |  | 1 | 144.4 | 0.69252 | √ | √ | √ | √ | √ | √ | √ | 合格 | 202812 | 20251219 | 15
226 | 杭星 | 20251224 | 二化 | 06491 | 638085 | YA | 16.10 | 22.11 | 5.7 | 48.5 | 40.2 | [13 empty] | 48.4 | 0.20619 | 88.7 | 40.3351 | 0.33597 | 15 |  |  | 3.8 | 143.4 | 2.6499 | √ | √ | √ | √ | √ | √ | √ | 合格 | 202812 | 20251224 | 15
227 | 杭星 | 20251224 | 二化 | 09825 | 783209 | YA | 19.11 | 22.11 | 5 | 44.4 | 40 | [13 empty] | 44.3 | 0.22523 | 84.4 | 40.1349 | 0.33722 | 15 |  |  | 3 | 160.1 | 1.8738 | √ | √ | √ | √ | √ | √ | √ | 合格 | 202812 | 20251224 | 15
228 | 杭星 | 20251224 | 二化 | 08910 | 509422 | 上海 | 10.7 | 22.11 | 5.7 | 54.4 | 40.4 | [13 empty] | 54.3 | 0.18382 | 94.8 | 40.5352 | 0.33474 | 15 |  |  | 2.6 | 129.8 | 2.0031 | √ | √ | √ | √ | √ | √ | √ | 合格 | 202812 | 20251224 | 15
229 | 杭星 | 20251224 | 二化 | 04916 | 665123 | YA | 16.11 | 22.11 | 5.7 | 48 | 40.1 | [13 empty] | 47.9 | 0.20833 | 88.1 | 40.235 | 0.33659 | 15 |  |  | 1.8 | 142.4 | 1.264 | √ | √ | √ | √ | √ | √ | √ | 合格 | 202812 | 20251224 | 15
230 | 杭星 | 20251224 | 二化 | 12772 | 665116 | YA | 16.11 | 22.11 | 5.7 | 47.9 | 40.4 | [13 empty] | 47.8 | 0.20877 | 88.3 | 40.5352 | 0.33474 | 15 |  |  | 2.7 | 145.1 | 1.8608 | √ | √ | √ | √ | √ | √ | √ | 合格 | 202812 | 20251224 | 15
231 | 杭星 | 20251224 | 二化 | 16074 | 635465 | YA | 16.10 | 22.11 | 5.7 | 48.1 | 40.1 | [13 empty] | 48 | 0.2079 | 88.1 | 40.1349 | 0.087 | 15 |  |  | 1.7 | 143.7 | 1.183 | √ | √ | √ | √ | √ | √ | √ | 合格 | 202812 | 20251224 | 15
232 | 杭星 | 20251224 | 二化 | 11141 | 783398 | YA | 19.11 | 22.11 | 5 | 43.9 | 40 | [13 empty] | 43.8 | 0.22779 | 83.9 | 40.1349 | 0.33722 | 15 |  |  | 1.3 | 159.4 | 0.81556 | √ | √ | √ | √ | √ | √ | √ | 合格 | 202812 | 20251224 | 15
233 | 杭星 | 20251224 | 二化 | 05643 | 638210 | YA | 16.10 | 22.11 | 5.7 | 47.9 | 40.2 | [13 empty] | 47.9 | 0 | 88.1 | 40.235 | 0.087 | 15 |  |  | 4.5 | 143.7 | 3.1315 | √ | √ | √ | √ | √ | √ | √ | 合格 | 202812 | 20251224 | 15
234 | 杭星 | 20251224 | 二化 | 16165 | 629343 | KC | 20.11 |  | 5 | 44.8 | 40 | [13 empty] | 44.7 | 0.22321 | 84.8 | 40.1349 | 0.33722 | 15 |  |  | 3.1 | 152.3 | 2.0355 | √ | √ | √ | √ | √ | √ | √ | 合格 | 202812 | 20251224 | 15
235 | 杭星 | 20251224 | 二化 | 16075 | 315423 | KC | 21.5 |  | 5.7 | 46.8 | 40 | [13 empty] | 46.7 | 0.21368 | 86.8 | 40.1349 | 0.33722 | 15 |  |  | 1.6 | 141.7 | 1.1291 | √ | √ | √ | √ | √ | √ | √ | 合格 | 202812 | 20251224 | 15
236 | 杭星 | 20251224 | 二化 | 15337 | 159099 | SZ | 11.7 | 22.12 | 5.7 | 57.6 | 40.5 | [13 empty] | 57.5 | 0.17361 | 98.1 | 40.6353 | 0.33413 | 15 |  |  | 1.5 | 121 | 1.2397 | √ | √ | √ | √ | √ | √ | √ | 合格 | 202812 | 20251224 | 15
237 | 杭星 | 20251224 | 二化 | 15403 | 412029 | YA | 22.11 |  | 5 | 42.9 | 40 | [13 empty] | 42.8 | 0.2331 | 82.9 | 40.1349 | 0.33722 | 15 |  |  | 3 | 158.9 | 1.888 | √ | √ | √ | √ | √ | √ | √ | 合格 | 202812 | 20251224 | 15
238 | 杭星 | 20251224 | 二化 | 09196 | 412030 | YA | 22.11 |  | 5 | 42.7 | 40 | [13 empty] | 42.6 | 0.23419 | 82.7 | 40.1349 | 0.33722 | 15 |  |  | 4.6 | 163 | 2.8221 | √ | √ | √ | √ | √ | √ | √ | 合格 | 202812 | 20251224 | 15
239 | 杭星 | 20251224 | 二化 | 09207 | 360479 | RL | 08.11 | 21.11 | 5.7 | 55.3 | 40.6 | [13 empty] | 55.2 | 0.18083 | 95.9 | 40.7354 | 0.33352 | 15 |  |  | 1.9 | 128.3 | 1.4809 | √ | √ | √ | √ | √ | √ | √ | 合格 | 202812 | 20251224 | 15
240 | 杭星 | 20251224 | 二化 | 15895 | 896354 | JP | 16.7 | 22.10 | 5.7 | 47.5 | 40 | [13 empty] | 47.4 | 0.21053 | 87.5 | 40.1349 | 0.33722 | 15 |  |  | 1.8 | 142.2 | 1.2658 | √ | √ | √ | √ | √ | √ | √ | 合格 | 202812 | 20251224 | 15
241 | 杭星 | 20251224 | 二化 | 15896 | 676219 | YA | 20.8 |  | 5 | 43 | 40 | [13 empty] | 42.9 | 0.23256 | 83 | 40.1349 | 0.33722 | 15 |  |  | 2.4 | 158.7 | 1.5123 | √ | √ | √ | √ | √ | √ | √ | 合格 | 202812 | 20251224 | 15
242 | 杭星 | 20251224 | 二化 | 07312 | 590053 | JP | 09.10 | 22.9 | 5.7 | 49.3 | 40.6 | [13 empty] | 49.2 | 0.20284 | 89.9 | 40.7354 | 0.33352 | 15 |  |  | 0.5 | 143.6 | 0.34819 | √ | √ | √ | √ | √ | √ | √ | 合格 | 202812 | 20251224 | 15
243 | 杭星 | 20251224 | 二化 | 15486 | 070380 | YA | 13.1 | 19.10 | 5.7 | 47.9 | 40 | [13 empty] | 47.8 | 0.20877 | 87.9 | 40.1349 | 0.33722 | 15 |  |  | 2.5 | 142.8 | 1.7507 | √ | √ | √ | √ | √ | √ | √ | 合格 | 202812 | 20251224 | 15
244 | 杭星 | 20251224 | 二化 | 15341 | 198479 | YA | 19.4 |  | 5 | 45.2 | 40 | [13 empty] | 45.1 | 0.22124 | 85.2 | 40.1349 | 0.33722 | 15 |  |  | 2.1 | 152.2 | 1.3798 | √ | √ | √ | √ | √ | √ | √ | 合格 | 202812 | 20251224 | 15
245 | 杭星 | 20251224 | 二化 | 16152 | 816452 | YA | 17.11 |  | 5.7 | 47.5 | 40.3 | [13 empty] | 47.4 | 0.21053 | 87.8 | 40.4351 | 0.33535 | 15 |  |  | 0.8 | 141.4 | 0.56577 | √ | √ | √ | √ | √ | √ | √ | 合格 | 202812 | 20251224 | 15
246 | 杭星 | 20251224 | 二化 | 15321 | 800286 | YF | 12.9 | 21.10 | 5.7 | 47.2 | 40.1 | [13 empty] | 47.1 | 0.21186 | 87.3 | 40.235 | 0.33659 | 15 |  |  | 1.4 | 145.4 | 0.96286 | √ | √ | √ | √ | √ | √ | √ | 合格 | 202812 | 20251224 | 15
247 | 杭星 | 20251226 | 二化 | 05565 | 252088 | YA | 19.2 | 22.7 | 5.7 | 46.4 | 40 | [13 empty] | 46.3 | 0.21552 | 86.4 | 40.1293 | 0.32318 | 14 |  |  | 3.1 | 158 | 1.962 | √ | √ | √ | √ | √ | √ | √ | 合格 | 202812 | 20251226 | 15
248 | 杭星 | 20251226 | 二化 | 15267 | 364097 | YA | 20.3 |  | 5.7 | 48.4 | 40 | [13 empty] | 48.3 | 0.20661 | 88.4 | 40.1293 | 0.32318 | 14 |  |  | 2.5 | 150.4 | 1.6622 | √ | √ | √ | √ | √ | √ | √ | 合格 | 202812 | 20251226 | 15
249 | 杭星 | 20251226 | 二化 | 16156 | 170122 | JP | 05.5 | 18.6 | 5.7 | 49.2 | 40.9 | [13 empty] | 49.1 | 0.20325 | 90.1 | 41.0299 | 0.31768 | 14 |  |  | 4.2 | 155.4 | 2.7027 | √ | √ | √ | √ | √ | √ | √ | 合格 | 202812 | 20251226 | 15
250 | 杭星 | 20251226 | 二化 | 15882 | 921425 | YA | 20.10 |  | 5 | 43.1 | 40 | [13 empty] | 43 | 0.23202 | 83.1 | 40.1293 | 0.32318 | 14 |  |  | 3.9 | 169.8 | 2.2968 | √ | √ | √ | √ | √ | √ | √ | 合格 | 202812 | 20251226 | 15
251 | 杭星 | 20251226 | 二化 | 16143 | 008041 | YA | 20.10 |  | 5 | 45.7 | 40 | [13 empty] | 45.6 | 0.21882 | 85.7 | 40.1293 | 0.32318 | 14 |  |  | 4.3 | 166.3 | 2.5857 | √ | √ | √ | √ | √ | √ | √ | 合格 | 202812 | 20251226 | 15
252 | 杭星 | 20251226 | 二化 | 15317 | 501482 | KC | 21.3 |  | 5 | 45.2 | 40 | [13 empty] | 45.1 | 0.22124 | 85.2 | 40.1293 | 0.32318 | 14 |  |  | 3.8 | 161.4 | 2.3544 | √ | √ | √ | √ | √ | √ | √ | 合格 | 202812 | 20251226 | 15
253 | 杭星 | 20251226 | 二化 | 15487 | 631342 | KC | 20.11 |  | 5 | 44.8 | 40 | [13 empty] | 44.7 | 0.22321 | 84.8 | 40.1293 | 0.32318 | 14 |  |  | 4.9 | 163.8 | 2.9915 | √ | √ | √ | √ | √ | √ | √ | 合格 | 202812 | 20251226 | 15
254 | 杭星 | 20251226 | 二化 | 15415 | 355466 | YA | 22.10 |  | 5 | 43 | 40 | [13 empty] | 42.9 | 0.23256 | 83 | 40.1293 | 0.32318 | 14 |  |  | 3.7 | 173.8 | 2.1289 | √ | √ | √ | √ | √ | √ | √ | 合格 | 202812 | 20251226 | 15
255 | 杭星 | 20251226 | 二化 | 16142 | 203764 | JP | 04.7 | 19.10 | 5.7 | 49.6 | 40 | [13 empty] | 49.5 | 0.20161 | 89.6 | 40.1293 | 0.32318 | 14 |  |  | 3.4 | 157 | 2.1656 | √ | √ | √ | √ | √ | √ | √ | 合格 | 202812 | 20251226 | 15
256 | 杭星 | 20251226 | 二化 | 16089 | 921205 | YA | 20.10 |  | 5 | 43.1 | 40 | [13 empty] | 43 | 0.23202 | 83.1 | 40.1293 | 0.32318 | 14 |  |  | 5.2 | 172.5 | 3.0145 | √ | √ | √ | √ | √ | √ | √ | 合格 | 202812 | 20251226 | 15
257 | 杭星 | 20251226 | 二化 | 15133 | 364079 | YA | 20.3 |  | 5.7 | 47.6 | 40 | [13 empty] | 47.5 | 0.21008 | 87.6 | 40.1293 | 0.32318 | 14 |  |  | 3.3 | 150.9 | 2.1869 | √ | √ | √ | √ | √ | √ | √ | 合格 | 202812 | 20251226 | 15
258 | 杭星 | 20251226 | 二化 | 16176 | 436382 | YA | 20.3 |  | 5 | 43.7 | 40 | [13 empty] | 43.6 | 0.22883 | 83.7 | 40.1293 | 0.32318 | 14 |  |  | 4.3 | 169.1 | 2.5429 | √ | √ | √ | √ | √ | √ | √ | 合格 | 202812 | 20251226 | 15
259 | 杭星 | 20251226 | 二化 | 15395 | 134900 | JP | 03.11 | 18.5 | 5.7 | 59 | 40 | [13 empty] | 58.9 | 0.16949 | 99 | 40.1293 | 0.32318 | 14 |  |  | 2.1 | 127.1 | 1.6522 | √ | √ | √ | √ | √ | √ | √ | 合格 | 202812 | 20251226 | 15
260 | 杭星 | 20251226 | 二化 | 15118 | 806080 | YA | 17.11 |  | 5.7 | 47.6 | 40 | [13 empty] | 47.5 | 0.21008 | 87.8 | 40.3294 | 0.82355 | 14 |  |  | 3.1 | 158.9 | 1.9509 | √ | √ | √ | √ | √ | √ | √ | 合格 | 202812 | 20251226 | 15
261 | 杭星 | 20251226 | 二化 | 15417 | 921255 | YA | 20.10 |  | 5 | 42.9 | 40 | [13 empty] | 42.8 | 0.2331 | 82.9 | 40.1293 | 0.32318 | 14 |  |  | 2.3 | 157.3 | 1.4622 | √ | √ | √ | √ | √ | √ | √ | 合格 | 202812 | 20251226 | 15
262 | 杭星 | 20251226 | 二化 | 15413 | 364182 | YA | 20.3 |  | 5.7 | 47.2 | 40 | [13 empty] | 47.1 | 0.21186 | 87.2 | 40.1293 | 0.32318 | 14 |  |  | 2.5 | 147.9 | 1.6903 | √ | √ | √ | √ | √ | √ | √ | 合格 | 202812 | 20251226 | 15
263 | 杭星 | 20251226 | 二化 | 13090 | 025154 | JP | 14.9 | 22.7 | 5.7 | 47.6 | 40.2 | [13 empty] | 47.5 | 0.21008 | 87.8 | 40.3294 | 0.32194 | 14 |  |  | 5 | 147.9 | 3.3807 | √ | √ | √ | √ | √ | √ | √ | 合格 | 202812 | 20251226 | 15
264 | 杭星 | 20251226 | 二化 | 13480 | 783266 | YA | 19.11 | 22.12 | 5 | 44.3 | 40 | [13 empty] | 44.2 | 0.22573 | 84.3 | 40.1293 | 0.32318 | 14 |  |  | 2.7 | 169.9 | 1.5892 | √ | √ | √ | √ | √ | √ | √ | 合格 | 202812 | 20251226 | 15

## 混合气
无缝气瓶定期检验、评定综合记录表
JB17-2025
序 号 | 送检单位 | 送 检 日 期 | 充 装 介 质 | 初检 | [7 empty] | 前处理 |  |  | 内外观检查 | [8 empty] | 音响检查 | 空 瓶 重 量 kg | 重 量 损 失 % | 带 水 重 量 kg | 实 际 容 积 V （L) | 容 积 增 大 率 ξ (%） | 水压试验(22.5MPa) | [6 empty] | 附件 |  | 气密性试验 | 瓶内干燥 | 表面涂敷 | 抽真空 | 评定结论 | 下次检验日期 | 检验日期 | 公称工作压力(MPa)
|  |  |  | 单位 自 编号 | 气 瓶 编 号 | 制造 单位 代码 | 气瓶制造日期 | 上次 检验 日期 | 设 计 壁 厚 S (mm) | 原 始 重 量 W (kg) | 原 始 容 积 V （L) | 残气处理 | 除 锈 | 三度检测 | 瓶口裂纹 | 裂 纹 | 凹 陷 | 凸 起 | 烧 伤 | 损伤 |  |  | 腐蚀 | [6 empty] | 试 压 水 温 度 ℃ | 总 压 入 水 量 A （ml) | 管 道 压 入 水 量 B (ml) | 残 余 变 形 值 △V1 (ml) | 全 变 形 值 △V (ml) | 残 余 变 形 率 η (%) | βB × Pn 值*1000 | 瓶 阀 | 瓶 帽
[20 empty] | 颈 圈 | 底 座 | 瓶 壁 | 点 线 面
1 | 2 | 3 | 4 | 5 | 6 | 7 | 8 | 9 | 10 | 11 | 12 | 13 | 14 | 15 | 16 | 17 | 18 | 19 | 20 | 21 | 22 | 23 | 24 | 25 | 26 | 27 | 28 | 29 | 30 | 31 | 32 | 33 | 34 | 35 | 36 | 37 | 38 | 39 | 40 | 41 | 42 | 43 | 44 | 45 | 46 | 47
1 | 杭星 | 20251212 | 混 | 01115 | 039107 | YA | 12.3 | 22.11 | 5.7 | 47.8 | 40.6 | [13 empty] | 47.7 | 0.20921 | 88.4 | 40.7354 | 0.33352 | 15 |  |  | 1.1 | 145.9 | 0.75394 | 10.287 | √ | √ | √ | √ | √ | √ | 合格 | 202812 | 20251212 | 15
2 | 杭星 | 20251212 | 混 | 00853 | 220058 | JP | 09.3 | 20.4 | 5.7 | 48 | 38 | [13 empty] | 47.9 | 0.20833 | 86 | 38.1331 | 0.35039 | 15 |  |  | 3.4 | 135.5 | 2.5092 | 10.287 | √ | √ | √ | √ | √ | √ | 合格 | 202812 | 20251212 | 15
3 | 杭星 | 20251213 | 混 | 01121 | 274034 | YA | 20.3 |  | 5.7 | 46.4 | 40 | [13 empty] | 46.3 | 0.21552 | 86.4 | 40.163 | 0.40739 | 19 |  |  | 2.7 | 149.4 | 1.8072 | 10.1587 | √ | √ | √ | √ | √ | √ | 合格 | 202812 | 20251213 | 15
4 | 杭星 | 20251213 | 混 | 00107 | 887208 | YA | 20.11 |  | 5.7 | 48.8 | 40 | [13 empty] | 48.7 | 0.20492 | 88.8 | 40.163 | 0.40739 | 19 |  |  | 3.4 | 141.7 | 2.3994 | 10.1587 | √ | √ | √ | √ | √ | √ | 合格 | 202812 | 20251213 | 15

## 水的平均压缩系数
| P | 22.5
温度 | B | B=（K*100000-6.8P）*0.0000001 | P*B
5 | 0.04942 | 0.0004789 | 0.010775 | #N/A
6 | 0.04915 | 0.0004762 | 0.010715
7 | 0.04886 | 0.0004733 | 0.010649
8 | 0.0486 | 0.0004707 | 0.010591
9 | 0.04834 | 0.0004681 | 0.010532
10 | 0.04812 | 0.0004659 | 0.010483
11 | 0.04792 | 0.0004639 | 0.010438
12 | 0.04775 | 0.0004622 | 0.0104
13 | 0.04759 | 0.0004606 | 0.010363
14 | 0.04742 | 0.0004589 | 0.010325
15 | 0.04725 | 0.0004572 | 0.010287
16 | 0.0471 | 0.0004557 | 0.010253
17 | 0.04695 | 0.0004542 | 0.010219
18 | 0.0468 | 0.0004527 | 0.010186
19 | 0.04668 | 0.0004515 | 0.010159
20 | 0.04654 | 0.0004501 | 0.010127
21 | 0.04643 | 0.000449 | 0.010103
22 | 0.04633 | 0.000448 | 0.01008
23 | 0.04623 | 0.000447 | 0.010058
24 | 0.04613 | 0.000446 | 0.010035
25 | 0.04604 | 0.0004451 | 0.010015
26 | 0.04594 | 0.0004441 | 0.0099922
27 | 0.04586 | 0.0004433 | 0.0099743
28 | 0.04578 | 0.0004425 | 0.0099562
29 | 0.0457 | 0.0004417 | 0.0099382
30 | 0.04563 | 0.000441 | 0.0099225
31 | 0.04557 | 0.0004404 | 0.009909
32 | 0.04552 | 0.0004399 | 0.0098978
33 | 0.04548 | 0.0004395 | 0.0098887
34 | 0.04543 | 0.000439 | 0.0098775
35 | 0.04538 | 0.0004385 | 0.0098663
36 | 0.04533 | 0.000438 | 0.009855
37 | 0.04529 | 0.0004376 | 0.009846

## 公斤水的体积
温度 | 体积 | 标准瓶(KG)
5 | 1 | 114.2
6 | 1 | 114.2
7 | 1.0001 | 133.6
8 | 1.0001 | 114.2
9 | 1.0002 | 114.21
10 | 1.0003 | 114.21
11 | 1.0004 | 114.22
12 | 1.0005 | 114.22
13 | 1.0006 | 114.23
14 | 1.0007 | 114.23
15 | 1.0009 | 114.24
16 | 1.001 | 114.25
17 | 1.0012 | 114.25
18 | 1.0014 | 114.26
19 | 1.0016 | 114.27
20 | 1.0018 | 114.28
21 | 1.002 | 114.29
22 | 1.0022 | 114.3
23 | 1.0022 | 114.3
24 | 1.0027 | 114.32
25 | 1.0029 | 114.33
26 | 1.0032 | 114.34
27 | 1.0035 | 114.36
28 | 1.0037 | 114.37
29 | 1.0041 | 114.38
30 | 1.0044 | 114.4
31 | 1.0047 | 114.41
32 | 1.005 | 114.42
33 | 1.0053 | 114.44
34 | 1.0056 | 114.45
35 | 1.006 | 114.47
36 | 1.0063 | 114.48
37 | 1.0067 | 114.5
38 | 1.0071 | 114.52
39 | 1.0074 | 114.53
40 | 1.0078 | 114.55

## 氦
无缝气瓶定期检验、评定综合记录表
| 送检单位 | 送 检 日 期 | 充 装 介 质 | 初检 | [7 empty] | 前处理 |  |  | 内外观检查 | [8 empty] | 音响检查 | 空 瓶 重 量 kg | 重 量 损 失 % | 带 水 重 量 kg | 实 际 容 积 V （L) | 容 积 增 大 率 ξ (%） | 水压试验(22.5MPa) | [6 empty] | 附件 |  | 气密性试验 | 瓶内干燥 | 表面涂敷 | 抽真空 | 评定结论 | 下次检 验日期 | 检验日期 | 公称工作压力(MPa) | 备注
|  |  |  | 单位 自 编号 | 气 瓶 编 号 | 制造 单位 代码 | 气瓶制造日期 | 上次 检验 日期 | 设 计 壁 厚 S (mm) | 原 始 重 量 W (kg) | 原 始 容 积 V （L) | 残气处理 | 除 锈 | 三度检测 | 瓶口裂纹 | 裂 纹 | 凹 陷 | 凸 起 | 烧 伤 | 损伤 |  |  | 腐蚀 | [6 empty] | 试 压 水 温 度 ℃ | 总 压 入 水 量 A （ml) | 管 道 压 入 水 量 B (ml) | 残 余 变 形 值 △V1 (ml) | 全 变 形 值 △V (ml) | 残 余 变 形 率 η (%) | βB × Pn 值*1000 | 瓶 阀 | 瓶 帽
[20 empty] | 颈 圈 | 底 座 | 瓶 壁 | 点 线 面
1 | 2 | 3 | 4 | 5 | 6 | 7 | 8 | 9 | 10 | 11 | 12 | 13 | 14 | 15 | 16 | 17 | 18 | 19 | 20 | 21 | 22 | 23 | 24 | 25 | 26 | 27 | 28 | 29 | 30 | 31 | 32 | 33 | 34 | 35 | 36 | 37 | 38 | 39 | 40 | 41 | 42 | 43 | 44 | 45 | 46 | 47 | 48
2 | 杭星 | 20251226 | 氦 | 00407 | 016322 | 上海 | 05.2 | 18.7 | 5.7 | 56.8 | 41.2 | [13 empty] | 56.7 | 0.17606 | 98 | 41.3301 | 0.3159 | 14 | 520 | 8.2 | 2.5 | 147.2 | 1.6984 | 10.3253 | √ | √ | √ | √ | √ | √ | 合格 | 203012 | 20251226 | 15
3 | 杭星 | 20251226 | 氦 | 01046 | 100445 | JP | 15.7 |  | 5.7 | 47 | 40 | [13 empty] | 46.9 | 0.21277 | 87.0 | 40.1293 | 0.32318 | 14 | 540 | 8.2 | 1 | 145.2 | 0.68871 | 10.3253 | √ | √ | √ | √ | √ | √ | 合格 | 203012 | 20251226 | 15