## 氧气
无缝气瓶定期检验、评定综合记录表
JB17-2026
序号 | 送检 单位 | 送 检 日 期 | 充 装 介 质 | 初检 | [7 empty] | 前处理 |  |  | 内外观检查 | [8 empty] | 音响检查 | 空 瓶 重 量 kg | 重 量 损 失 % | 带 水 重 量 kg | 实 际 容 积 V （L) | 容 积 增 大 率 ξ (%） | 水压试验(22.5MPa) | [6 empty] | 附件 |  | 气密性试验 | 瓶内干燥 | 表面涂敷 | 抽真空 | 评定结论 | 下次检验日期 | 检验日期 | 公称工作压力(MPa)
|  |  |  | 单位 自 编号 | 气 瓶 编 号 | 制造 单位 代码 | 气瓶制造日期 | 上次 检验 日期 | 设 计 壁 厚 S (mm) | 原 始 重 量 W (kg) | 原 始 容 积 V （L) | 残气处理 | 除 锈 | 三度检测 | 瓶口裂纹 | 裂 纹 | 凹 陷 | 凸 起 | 烧 伤 | 损伤 |  |  | 腐蚀 | [6 empty] | 试 压 水 温 度 ℃ | 总 压 入 水 量 A （ml) | 管 道 压 入 水 量 B (ml) | 残 余 变 形 值 △V1 (ml) | 全 变 形 值 △V (ml) | 残 余 变 形 率 η (%) | βB × Pn 值*1000 | 瓶 阀 | 瓶 帽
[20 empty] | 颈 圈 | 底 座 | 瓶 壁 | 点线面
1 | 2 | 3 | 4 | 5 | 6 | 7 | 8 | 9 | 10 | 11 | 12 | 13 | 14 | 15 | 16 | 17 | 18 | 19 | 20 | 21 | 22 | 23 | 24 | 25 | 26 | 27 | 28 | 29 | 30 | 31 | 32 | 33 | 34 | 35 | 36 | 37 | 38 | 39 | 40 | 41 | 42 | 43 | 44 | 45 | 46 | 47
1 | 杭星 | 20260225 | 氧气 | 27286 | 712105 | 上海 | 06.8 | 22.11 | 5.7 | 56.2 | 40.4 | [13 empty] | 56.1 | 0.17794 | 96.6 | 40.5559 | 0.38587 | 18 |  |  | 2 | 120 | 1.6667 |  | √ | √ | √ | √ | √ | √ | 合格 | 202902 | 20260225 | 15
2 | 杭星 | 20260225 | 氧气 | 10955 | 142426 | RL | 08.4 | 22.11 | 5.7 | 55.2 | 40.2 | [13 empty] | 55.1 | 0.18116 | 95.6 | 40.5559 | 0.8853 | 18 |  |  | 0.9 | 126.4 | 0.71203 |  | √ | √ | √ | √ | √ | √ | 合格 | 202902 | 20260225 | 15
3 | 杭星 | 20260225 | 氧气 | 13897 | 143196 | RL | 08.4 | 23.3 | 5.7 | 54 | 40.5 | [13 empty] | 53.9 | 0.18519 | 94.5 | 40.656 | 0.38525 | 18 |  |  | 2.5 | 126.9 | 1.9701 |  | √ | √ | √ | √ | √ | √ | 合格 | 202902 | 20260225 | 15
4 | 杭星 | 20260225 | 氧气 | 21044 | 050151 | SZ | 10.3 | 22.8 | 5.7 | 56 | 40.5 | [13 empty] | 55.9 | 0.17857 | 96.5 | 40.656 | 0.38525 | 18 |  |  | 3 | 120.6 | 2.4876 |  | √ | √ | √ | √ | √ | √ | 合格 | 202902 | 20260225 | 15
5 | 杭星 | 20260225 | 氧气 | 18663 | 41098 | SZ | 02.4 | 22.8 | 5.7 | 54.8 | 40.7 | [13 empty] | 54.7 | 0.18248 | 95.5 | 40.8563 | 0.38404 | 18 |  |  | 1.7 | 128.4 | 1.324 |  | √ | √ | √ | √ | √ | √ | 合格 | 202902 | 20260225 | 15
6 | 杭星 | 20260225 | 氧气 | 1548 | 962285 | 上海 | 03.11 | 22.10 | 5.7 | 55.2 | 40.2 | [13 empty] | 55.1 | 0.18116 | 95.4 | 40.3556 | 0.3871 | 18 |  |  | 2.6 | 124 | 2.0968 |  | √ | √ | √ | √ | √ | √ | 合格 | 202902 | 20260225 | 15
7 | 杭星 | 20260225 | 氧气 | 12423 | 35059 | SZ | 00.5 | 23.3 | 5.7 | 54.8 | 41.5 | [13 empty] | 54.7 | 0.18248 | 96.3 | 41.6574 | 0.3793 | 18 |  |  | 2.5 | 126.8 | 1.9716 |  | √ | √ | √ | √ | √ | √ | 合格 | 202902 | 20260225 | 15
8 | 杭星 | 20260225 | 氧气 | 11117 | 811432 | YA | 15.11 | 22.10 | 5.7 | 47.9 | 40.2 | [13 empty] | 47.8 | 0.20877 | 88.1 | 40.3556 | 0.3871 | 18 |  |  | 2.4 | 139.5 | 1.7204 |  | √ | √ | √ | √ | √ | √ | 合格 | 202902 | 20260225 | 15
9 | 杭星 | 20260225 | 氧气 | 14821 | 91279 | SZ | 04.4 | 23.3 | 5.7 | 55.7 | 41.1 | [13 empty] | 55.6 | 0.17953 | 96.8 | 41.2569 | 0.38164 | 18 |  |  | 2.1 | 133.7 | 1.5707 |  | √ | √ | √ | √ | √ | √ | 合格 | 202902 | 20260225 | 15
10 | 杭星 | 20260225 | 氧气 | 13539 | 756016 | 上海 | 05.11 | 22.10 | 5.7 | 55 | 40.6 | [13 empty] | 54.9 | 0.18182 | 95.6 | 40.7562 | 0.38465 | 18 |  |  | 2.2 | 130 | 1.6923 |  | √ | √ | √ | √ | √ | √ | 合格 | 202902 | 20260225 | 15
11 | 杭星 | 20260225 | 氧气 | 20280 | 106210 | RL | 11.4 | 23.4 | 5.7 | 51.8 | 40.8 | [13 empty] | 51.7 | 0.19305 | 92.6 | 40.9564 | 0.38344 | 18 |  |  | 1.8 | 142.7 | 1.2614 |  | √ | √ | √ | √ | √ | √ | 合格 | 202902 | 20260225 | 15
12 | 杭星 | 20260225 | 氧气 | 11984 | 841145 | YA | 16.7 | 22.10 | 5.7 | 47.6 | 40.2 | [13 empty] | 47.5 | 0.21008 | 87.8 | 40.3556 | 0.3871 | 18 |  |  | 2.9 | 142.5 | 2.0351 |  | √ | √ | √ | √ | √ | √ | 合格 | 202902 | 20260225 | 15
13 | 杭星 | 20260225 | 氧气 | 12772 | 469073 | YA | 17.3 | 23.3 | 5.7 | 46.8 | 40.3 | [13 empty] | 46.7 | 0.21368 | 87.1 | 40.4558 | 0.38648 | 18 |  |  | 1.9 | 141.2 | 1.3456 |  | √ | √ | √ | √ | √ | √ | 合格 | 202902 | 20260225 | 15
14 | 杭星 | 20260225 | 氧气 | 11493 | 114201 | YA | 19.3 | 22.11 | 5 | 45.6 | 40 | [13 empty] | 45.5 | 0.2193 | 85.6 | 40.1553 | 0.38834 | 18 |  |  | 3 | 146.4 | 2.0492 |  | √ | √ | √ | √ | √ | √ | 合格 | 202902 | 20260225 | 15
15 | 杭星 | 20260225 | 氧气 | 07515 | 02419 | SZ | 06.1 | 23.4 | 5.7 | 54.9 | 40.5 | [13 empty] | 54.8 | 0.18215 | 95.4 | 40.656 | 0.38525 | 18 |  |  | 1.8 | 122.8 | 1.4658 |  | √ | √ | √ | √ | √ | √ | 合格 | 202902 | 20260225 | 15
16 | 杭星 | 20260225 | 氧气 | 18487 | 135637 | JP | 02.2 | 23.3 | 5.7 | 49.5 | 40.5 | [13 empty] | 49.4 | 0.20202 | 90 | 40.656 | 0.38525 | 18 |  |  | 0.7 | 145.9 | 0.47978 |  | √ | √ | √ | √ | √ | √ | 合格 | 202902 | 20260225 | 15
17 | 杭星 | 20260225 | 氧气 | 10365 | 031231 | YA | 16.4 | 22.10 | 5.7 | 48.1 | 40.3 | [13 empty] | 48 | 0.2079 | 88.4 | 40.4558 | 0.38648 | 18 |  |  | 1.9 | 140.1 | 1.3562 |  | √ | √ | √ | √ | √ | √ | 合格 | 202902 | 20260225 | 15
18 | 杭星 | 20260225 | 氧气 | 15294 | 757210 | 上海 | 09.12 | 22.6 | 5.7 | 53.8 | 40.4 | [13 empty] | 53.7 | 0.18587 | 94.2 | 40.5559 | 0.38587 | 18 |  |  | 1.7 | 128.5 | 1.323 |  | √ | √ | √ | √ | √ | √ | 合格 | 202902 | 20260225 | 15
19 | 杭星 | 20260225 | 氧气 | 10500 | 935497 | YA | 16.7 | 22.9 | 5.7 | 50.4 | 40 | [13 empty] | 50.3 | 0.19841 | 90.4 | 40.1553 | 0.38835 | 18 |  |  | 1.1 | 130.7 | 0.84162 |  | √ | √ | √ | √ | √ | √ | 合格 | 202902 | 20260225 | 15
20 | 杭星 | 20260225 | 氧气 | 21735 | 563240 | YA | 13.4 | 22.8 | 5.7 | 47.6 | 40.1 | [13 empty] | 47.5 | 0.21008 | 87.7 | 40.2555 | 0.38772 | 18 |  |  | 3.3 | 131.4 | 2.5114 |  | √ | √ | √ | √ | √ | √ | 合格 | 202902 | 20260225 | 15
21 | 杭星 | 20260225 | 氧气 | 23662 | 539142 | YA | 16.2 | 22.6 | 5.7 | 47.5 | 40.1 | [13 empty] | 47.4 | 0.21053 | 87.6 | 40.2555 | 0.38772 | 18 |  |  | 1.6 | 124.6 | 1.2841 |  | √ | √ | √ | √ | √ | √ | 合格 | 202902 | 20260225 | 15
22 | 杭星 | 20260225 | 氧气 | 12821 | 313204 | 上海 | 07.4 | 22.9 | 5.7 | 56.6 | 40.6 | [13 empty] | 56.5 | 0.17668 | 97.2 | 40.7562 | 0.38465 | 18 |  |  | 2.6 | 131.8 | 1.9727 |  | √ | √ | √ | √ | √ | √ | 合格 | 202902 | 20260225 | 15
23 | 杭星 | 20260225 | 氧气 | 19753 | 140491 | SZ | 09.8 | 22.11 | 5.7 | 56.9 | 39.4 | [13 empty] | 56.8 | 0.17575 | 96.3 | 39.5545 | 0.39216 | 18 |  |  | 1.4 | 121.47 | 1.1525 |  | √ | √ | √ | √ | √ | √ | 合格 | 202902 | 20260225 | 15
24 | 杭星 | 20260225 | 氧气 | 10217 | 506229 | 上海 | 08.6 | 23.4 | 5.7 | 52.4 | 40.2 | [13 empty] | 52.3 | 0.19084 | 92.6 | 40.3556 | 0.3871 | 18 |  |  | 1.4 | 123 | 1.1382 |  | √ | √ | √ | √ | √ | √ | 合格 | 202902 | 20260225 | 15
25 | 杭星 | 20260225 | 氧气 | 24556 | 031437 | YA | 16.4 | 22.3 | 5.7 | 48.2 | 40.3 | [13 empty] | 48.1 | 0.20747 | 88.5 | 40.4558 | 0.38648 | 18 |  |  | 1.5 | 137.8 | 1.0885 |  | √ | √ | √ | √ | √ | √ | 合格 | 202902 | 20260225 | 15
26 | 杭星 | 20260226 | 氧气 | 01884 | 067114 | KC | 19.6 | 22.1 | 5.7 | 47.4 | 40 | [13 empty] | 47.3 | 0.21097 | 87.4 | 40.1553 | 0.38835 | 18 |  |  | 2.5 | 149.8 | 1.6689 |  | √ | √ | √ | √ | √ | √ | 合格 | 202902 | 20260226 | 15
27 | 杭星 | 20260226 | 氧气 | 23634 | 816418 | 上海 | 03.7 | 22.11 | 5.7 | 54.2 | 40.2 | [13 empty] | 54.1 | 0.1845 | 94.4 | 40.3556 | 0.3871 | 18 |  |  | 1.7 | 131.7 | 1.2908 |  | √ | √ | √ | √ | √ | √ | 合格 | 202902 | 20260226 | 15
28 | 杭星 | 20260226 | 氧气 | 01937 | 073165 | RL | 04.12 | 20.11 | 5.7 | 53.9 | 41.2 | [13 empty] | 53.8 | 0.18553 | 95.1 | 41.357 | 0.38105 | 18 |  |  | 2.2 | 134 | 1.6418 |  | √ | √ | √ | √ | √ | √ | 合格 | 202902 | 20260226 | 15
29 | 杭星 | 20260226 | 氧气 | 00743 | 186217 | YA | 18.5 | 22.2 | 5.7 | 47.4 | 40.4 | [13 empty] | 47.3 | 0.21097 | 87.8 | 40.5559 | 0.38587 | 18 |  |  | 2.1 | 145.4 | 1.4443 |  | √ | √ | √ | √ | √ | √ | 合格 | 202902 | 20260226 | 15
30 | 杭星 | 20260226 | 氧气 | 03574 | 711480 | KC | 18.7 | 21.9 | 5.7 | 49.1 | 40 | [13 empty] | 49 | 0.20367 | 89.1 | 40.1553 | 0.38834 | 18 |  |  | 1.1 | 142.8 | 0.77031 |  | √ | √ | √ | √ | √ | √ | 合格 | 202902 | 20260226 | 15
31 | 杭星 | 20260226 | 氧气 | 12389 | 317465 | SZ | 00.12 | 22.11 | 5.7 | 59 | 40.2 | [13 empty] | 58.9 | 0.16949 | 99.2 | 40.3556 | 0.3871 | 18 |  |  | 1.2 | 127.3 | 0.94266 |  | √ | √ | √ | √ | √ | √ | 合格 | 202902 | 20260226 | 15
32 | 杭星 | 20260226 | 氧气 | 25531 | 014338 | JP | 15.1 | 23.3 | 5.7 | 46.6 | 40 | [13 empty] | 46.5 | 0.21459 | 86.6 | 40.1553 | 0.38834 | 18 |  |  | 2.3 | 158.5 | 1.4511 |  | √ | √ | √ | √ | √ | √ | 合格 | 202902 | 20260226 | 15
33 | 杭星 | 20260226 | 氧气 | 13745 | 033199 | RL | 11.4 | 22.7 | 5.7 | 48.2 | 40 | [13 empty] | 48.1 | 0.20747 | 88.2 | 40.1553 | 0.38835 | 18 |  |  | 2.8 | 147.3 | 1.9009 |  | √ | √ | √ | √ | √ | √ | 合格 | 202902 | 20260226 | 15
34 | 杭星 | 20260226 | 氧气 | 63015 | 013140 | SZ | 10.1 | 22.11 | 5.7 | 55.5 | 41.5 | [13 empty] | 55.4 | 0.18018 | 97 | 41.6574 | 0.3793 | 18 |  |  | 2 | 133 | 1.5038 |  | √ | √ | √ | √ | √ | √ | 合格 | 202902 | 20260226 | 15
35 | 杭星 | 20260226 | 氧气 | 27062 | 640422 | YA | 15.10 | 22.7 | 5.7 | 47.1 | 40.2 | [13 empty] | 47 | 0.21231 | 87.3 | 40.3556 | 0.3871 | 18 |  |  | 1.8 | 146.9 | 1.2253 |  | √ | √ | √ | √ | √ | √ | 合格 | 202902 | 20260226 | 15
36 | 杭星 | 20260226 | 氧气 | 11234 | 762229 | YA | 16.3 | 22.1 | 5.7 | 47.7 | 40 | [13 empty] | 47.6 | 0.20964 | 87.7 | 40.1553 | 0.38835 | 18 |  |  | 1 | 144.6 | 0.69156 |  | √ | √ | √ | √ | √ | √ | 合格 | 202902 | 20260226 | 15
37 | 杭星 | 20260226 | 氧气 | 12458 | 101008 | YF | 14.3 | 22.11 | 5.7 | 48.6 | 40.1 | [13 empty] | 48.5 | 0.20576 | 88.7 | 40.2555 | 0.38772 | 18 |  |  | 2.7 | 147 | 1.8367 |  | √ | √ | √ | √ | √ | √ | 合格 | 202902 | 20260226 | 15
38 | 杭星 | 20260226 | 氧气 | 05832 | 142899 | JP | 04.2 | 22.12 | 5.7 | 54.4 | 40 | [13 empty] | 54.3 | 0.18382 | 94.4 | 40.1553 | 0.38835 | 18 |  |  | 3.5 | 127.1 | 2.7537 |  | √ | √ | √ | √ | √ | √ | 合格 | 202902 | 20260226 | 15
39 | 杭星 | 20260226 | 氧气 | 15361 | 260314 | SZ | 06.11 | 20.3 | 5.7 | 55.3 | 40.8 | [13 empty] | 55.2 | 0.18083 | 96.2 | 41.0566 | 0.62887 | 18 |  |  | 2.8 | 130.8 | 2.1407 |  | √ | √ | √ | √ | √ | √ | 合格 | 202902 | 20260226 | 15
40 | 杭星 | 20260226 | 氧气 | 14732 | 143310 | RL | 10.5 | 20.11 | 5.7 | 52.6 | 40.4 | [13 empty] | 52.5 | 0.19011 | 93 | 40.5559 | 0.38587 | 18 |  |  | 3.1 | 137.6 | 2.2529 |  | √ | √ | √ | √ | √ | √ | 合格 | 202902 | 20260226 | 15
41 | 杭星 | 20260226 | 氧气 | 13124 | 192181 | RL | 10.5 | 22.9 | 5.7 | 55.1 | 40.3 | [13 empty] | 55 | 0.18149 | 95.4 | 40.4558 | 0.38648 | 18 |  |  | 2 | 125.9 | 1.5886 |  | √ | √ | √ | √ | √ | √ | 合格 | 202902 | 20260226 | 15
42 | 杭星 | 20260226 | 氧气 | 23340 | 251102 | JP | 04.8 | 22.10 | 5.7 | 49.8 | 40 | [13 empty] | 49.7 | 0.2008 | 89.8 | 40.1553 | 0.38834 | 18 |  |  | 4.1 | 151.7 | 2.7027 |  | √ | √ | √ | √ | √ | √ | 合格 | 202902 | 20260226 | 15
43 | 杭星 | 20260226 | 氧气 | 16250 | 128080 | YA | 12.12 | 20.10 | 5.7 | 49.1 | 40.3 | [13 empty] | 49 | 0.20367 | 89.4 | 40.4558 | 0.38648 | 18 |  |  | 3.5 | 142.5 | 2.4561 |  | √ | √ | √ | √ | √ | √ | 合格 | 202902 | 20260226 | 15
44 | 杭星 | 20260226 | 氧气 | 12266 | 619086 | YA | 19.5 | 22.10 | 5 | 46.6 | 40 | [13 empty] | 46.5 | 0.21459 | 86.6 | 40.1553 | 0.38834 | 18 |  |  | 3.1 | 144.3 | 2.1483 |  | √ | √ | √ | √ | √ | √ | 合格 | 202902 | 20260226 | 15
45 | 杭星 | 20260226 | 氧气 | 15203 | 455305 | YA | 22.5 |  | 5 | 42.9 | 40 | [13 empty] | 42.8 | 0.2331 | 82.9 | 40.1553 | 0.38835 | 18 |  |  | 2.8 | 162.4 | 1.7241 |  | √ | √ | √ | √ | √ | √ | 合格 | 202902 | 20260226 | 15
46 | 杭星 | 20260226 | 氧气 | 14720 | 85445 | 上海 | 04.11 | 22.9 | 5.7 | 55.8 | 40.4 | [13 empty] | 55.7 | 0.17921 | 96.2 | 40.5559 | 0.38587 | 18 |  |  | 2.7 | 127.9 | 2.111 |  | √ | √ | √ | √ | √ | √ | 合格 | 202902 | 20260226 | 15
47 | 杭星 | 20260226 | 氧气 | 23473 | 087051 | SZ | 00.5 | 22.6 | 5.7 | 54.7 | 40.7 | [13 empty] | 54.6 | 0.18282 | 95.4 | 40.8563 | 0.38404 | 18 |  |  | 3.1 | 117.3 | 2.6428 |  | √ | √ | √ | √ | √ | √ | 合格 | 202902 | 20260226 | 15
48 | 杭星 | 20260226 | 氧气 | 00451 | 517188 | JP | 09.9 | 20.9 | 5.7 | 49.7 | 40 | [13 empty] | 49.6 | 0.20121 | 89.7 | 40.1553 | 0.38835 | 18 |  |  | 2.4 | 146.8 | 1.6349 |  | √ | √ | √ | √ | √ | √ | 合格 | 202902 | 20260226 | 15
49 | 杭星 | 20260226 | 氧气 | 11389 | 709365 | YA | 16.3 | 23.2 | 5.7 | 47 | 40.3 | [13 empty] | 46.9 | 0.21277 | 87.3 | 40.4558 | 0.38648 | 18 |  |  | 2.7 | 145.3 | 1.8582 |  | √ | √ | √ | √ | √ | √ | 合格 | 202902 | 20260226 | 15
50 | 杭星 | 20260226 | 氧气 | 15666 | 994109 | 上海 | 03.12 | 23.3 | 5.7 | 57.8 | 40.6 | [13 empty] | 57.7 | 0.17301 | 98.4 | 40.7562 | 0.38465 | 18 |  |  | 1.6 | 120 | 1.3333 |  | √ | √ | √ | √ | √ | √ | 合格 | 202902 | 20260226 | 15

## 氩气
无缝气瓶定期检验、评定综合记录表
JB17-2026
序 号 | 送检 单位 | 送 检 日 期 | 充 装 介 质 | 初检 | [7 empty] | 前处理 |  |  | 内外观检查 | [8 empty] | 音响检查 | 空 瓶 重 量 kg | 重 量 损 失 % | 带 水 重 量 kg | 实 际 容 积 V （L) | 容 积 增 大 率 ξ (%） | 水压试验(22.5MPa) | [5 empty] | 附件 |  | 气密性试验 | 瓶内干燥 | 表面涂敷 | 抽真空 | 评定结论 | 下次检验日期 | 检验日期 | 公称工作压力(MPa) | 备 注
|  |  |  | 单位 自 编号 | 气 瓶 编 号 | 制造 单位 代码 | 气瓶制造日期 | 上次 检验 日期 | 设 计 壁 厚 S (mm) | 原 始 重 量 W (kg) | 原 始 容 积 V （L) | 残气处理 | 除 锈 | 三度检测 | 瓶口裂纹 | 裂 纹 | 凹 陷 | 凸 起 | 烧 伤 | 损伤 |  |  | 腐蚀 | [6 empty] | 试 压 水 温 度 ℃ | 总 压 入 水 量 A （ml) | 管 道 压 入 水 量 B (ml) | 残 余 变 形 值 △V1 (ml) | 全 变 形 值 △V (ml) | 残 余 变 形 率 η (%) | 瓶 阀 | 瓶 帽
[20 empty] | 颈 圈 | 底 座 | 瓶 壁 | 点 线 面
1 | 2 | 3 | 4 | 5 | 6 | 7 | 8 | 9 | 10 | 11 | 12 | 13 | 14 | 15 | 16 | 17 | 18 | 19 | 20 | 21 | 22 | 23 | 24 | 25 | 26 | 27 | 28 | 29 | 30 | 31 | 32 | 33 | 34 | 35 | 36 | 37 | 38 | 39 | 40 | 41 | 42 | 43 | 44 | 45 | 46 | 47
1 | 杭星 | 20260228 | Ar | 02892 | 32096 | SZ | 98.8 | 20.6 | 5.7 | 55.2 | 40.2 | [13 empty] | 55.1 | 0.18116 | 95.4 | 40.3556 | 0.3871 | 18 |  |  | 2.5 | 130.3 | 1.9186 | √ | √ | √ | √ | √ | √ | 合格 | 202808 | 20260228 | 15
2 | 杭星 | 20260228 | Ar | 06817 | 202131 | JP | 02.5 | 20.8 | 5.8 | 53.3 | 41.2 | [13 empty] | 53.2 | 0.18762 | 94.6 | 41.4571 | 0.62411 | 18 |  |  | 1.7 | 133.4 | 1.2744 | √ | √ | √ | √ | √ | √ | 合格 | 203102 | 20260228 | 15
3 | 杭星 | 20260228 | Ar | 10054 | 255367 | 上海 | 08.12 | 20.11 | 5.7 | 53.6 | 38.4 | [13 empty] | 53.5 | 0.18657 | 92 | 38.5531 | 0.39878 | 18 |  |  | 0.9 | 113.7 | 0.79156 | √ | √ | √ | √ | √ | √ | 合格 | 203102 | 20260228 | 15
4 | 杭星 | 20260228 | Ar | 09817 | 637293 | YA | 16.1 | 21.2 | 5.7 | 48.1 | 40.1 | [13 empty] | 48 | 0.2079 | 88.2 | 40.2555 | 0.38772 | 18 |  |  | 4.8 | 155 | 3.0968 | √ | √ | √ | √ | √ | √ | 合格 | 203102 | 20260228 | 15
5 | 杭星 | 20260228 | Ar | 07491 | 112176 | SZ | 06.5 | 20.7 | 5.7 | 55.8 | 39.6 | [13 empty] | 55.7 | 0.17921 | 95.4 | 39.7548 | 0.39087 | 18 |  |  | 2 | 116.6 | 1.7153 | √ | √ | √ | √ | √ | √ | 合格 | 203102 | 20260228 | 15
6 | 杭星 | 20260228 | Ar | 04181 | 508161 | YA | 15.10 | 20.11 | 5.7 | 47.4 | 40.3 | [13 empty] | 47.3 | 0.21097 | 87.7 | 40.4558 | 0.38648 | 18 |  |  | 5.9 | 156.6 | 3.7676 | √ | √ | √ | √ | √ | √ | 合格 | 203102 | 20260228 | 15
7 | 杭星 | 20260228 | Ar | 12598 | 544014 | YA | 13.8 | 21.2 | 5.7 | 47.5 | 40 | [13 empty] | 47.4 | 0.21053 | 87.5 | 40.1553 | 0.38835 | 18 |  |  | 2.8 | 153.5 | 1.8241 | √ | √ | √ | √ | √ | √ | 合格 | 203102 | 20260228 | 15
8 | 杭星 | 20260228 | Ar | 12692 | 109110 | YA | 16.7 | 21.1 | 5.7 | 48.3 | 40.4 | [13 empty] | 48.2 | 0.20704 | 88.7 | 40.5559 | 0.38587 | 18 |  |  | 2.7 | 146.1 | 1.848 | √ | √ | √ | √ | √ | √ | 合格 | 203102 | 20260228 | 15
9 | 杭星 | 20260228 | Ar | 03463 | 215266 | YA | 15.1 | 21.1 | 5.7 | 48.9 | 40.2 | [13 empty] | 48.8 | 0.2045 | 89.1 | 40.3556 | 0.3871 | 18 |  |  | 2.7 | 149.7 | 1.8036 | √ | √ | √ | √ | √ | √ | 合格 | 203102 | 20260228 | 15
10 | 杭星 | 20260228 | Ar | 05057 | 209098 | YA | 15.11 | 20.12 | 5.7 | 47.9 | 40 | [13 empty] | 47.8 | 0.20877 | 87.9 | 40.1553 | 0.38835 | 18 |  |  | 1.4 | 144.9 | 0.96618 | √ | √ | √ | √ | √ | √ | 合格 | 203102 | 20260228 | 15
11 | 杭星 | 20260228 | Ar | 06317 | 400394 | YA | 15.10 | 20.11 | 5.7 | 49.1 | 40.5 | [13 empty] | 49 | 0.20367 | 89.6 | 40.656 | 0.38525 | 18 |  |  | 2.6 | 150.1 | 1.7322 | √ | √ | √ | √ | √ | √ | 合格 | 203102 | 20260228 | 15
12 | 杭星 | 20260228 | Ar | 03689 | 365433 | YA | 13.3 | 21.1 | 5.7 | 47.6 | 40 | [13 empty] | 47.5 | 0.21008 | 87.6 | 40.1553 | 0.38834 | 18 |  |  | 2.8 | 146.1 | 1.9165 | √ | √ | √ | √ | √ | √ | 合格 | 203102 | 20260228 | 15
13 | 杭星 | 20260228 | Ar | 03558 | 766238 | YA | 14.11 | 19.12 | 5.7 | 48.1 | 40 | [13 empty] | 48 | 0.2079 | 88.1 | 40.1553 | 0.38834 | 18 |  |  | 3.6 | 143 | 2.5175 | √ | √ | √ | √ | √ | √ | 合格 | 203102 | 20260228 | 15
14 | 杭星 | 20260228 | Ar | 05010 | 003005 | SZ | 97.3 | 21.3 | 5.7 | 58.4 | 40 | [13 empty] | 58.3 | 0.17123 | 98.4 | 40.1553 | 0.38835 | 18 |  |  | 1.7 | 131.1 | 1.2967 | √ | √ | √ | √ | √ | √ | 合格 | 202703 | 20260228 | 15

## 氮气
无缝气瓶定期检验、评定综合记录表
| JB17-2025 |  |  | #REF!
| 送检单位 | 送 检 日 期 | 充 装 介 质 | 初检 | [7 empty] | 前处理 |  |  | 内外观检查 | [8 empty] | 音响检查 | 空 瓶 重 量 kg | 重 量 损 失 % | 带 水 重 量 kg | 实 际 容 积 V （L) | 容 积 增 大 率 ξ (%） | 水压试验(22.5MPa) | [6 empty] | 附件 |  | 气密性试验 | 瓶内干燥 | 表面涂敷 | 抽真空 | 评定结论 | 下次检 验日期 | 检验日期 | 公称工作压力(MPa) | 备注
|  |  |  | 单位 自 编号 | 气 瓶 编 号 | 制造 单位 代码 | 气瓶制造日期 | 上次 检验 日期 | 设 计 壁 厚 S (mm) | 原 始 重 量 W (kg) | 原 始 容 积 V （L) | 残气处理 | 除 锈 | 三度检测 | 瓶口裂纹 | 裂 纹 | 凹 陷 | 凸 起 | 烧 伤 | 损伤 |  |  | 腐蚀 | [6 empty] | 试 压 水 温 度 ℃ | 总 压 入 水 量 A （ml) | 管 道 压 入 水 量 B (ml) | 残 余 变 形 值 △V1 (ml) | 全 变 形 值 △V (ml) | 残 余 变 形 率 η (%) | βB × Pn 值*1000 | 瓶 阀 | 瓶 帽
[20 empty] | 颈 圈 |  |  | 腐蚀
1 | 2 | 3 | 4 | 5 | 6 | 7 | 8 | 9 | 10 | 11 | 12 | 13 | 14 | 15 | 16 | 17 | 18 | 19 | 20 | 21 | 22 | 23 | 24 | 25 | 26 | 27 | 28 | 29 | 30 | 31 | 32 | 33 | 34 | 35 | 36 | 37 | 38 | 39 | 40 | 41 | 42 | 43 | 44 | 45 | 46 | 47

## 二氧化碳
无缝气瓶定期检验、评定综合记录表
JB17-2026
序号 | 送检单位 | 送 检 日 期 | 充 装 介 质 | 初检 | [7 empty] | 前处理 |  |  | 内外观检查 | [8 empty] | 音响检查 | 空 瓶 重 量 kg | 重 量 损 失 % | 带 水 重 量 kg | 实 际 容 积 V （L) | 容 积 增 大 率 ξ (%） | 水压试验(22.5MPa) | [6 empty] | 附件 |  | 气密性试验 | 瓶内干燥 | 表面涂敷 | 抽真空 | 评定结论 | 下次检验日期 | 检验日期 | 公称工作压力（MPa）
|  |  |  | 单位 自 编号 | 气 瓶 编 号 | 制造 单位 代码 | 气瓶制造日期 | 上次 检验 日期 | 设 计 壁 厚 S (mm) | 原 始 重 量 W (kg) | 原 始 容 积 V （L) | 残气处理 | 除 锈 | 三度检测 | 瓶口裂纹 | 裂 纹 | 凹 陷 | 凸 起 | 烧 伤 | 损伤 |  |  | 腐蚀 | [6 empty] | 试 压 水 温 度 ℃ | 总 压 入 水 量 A （ml) | 管 道 压 入 水 量 B (ml) | 残 余 变 形 值 △V1 (ml) | 全 变 形 值 △V (ml) | 残 余 变 形 率 η (%) | βB × Pn 值*1000 | 瓶 阀 | 瓶 帽
[20 empty] | 颈 圈 | 底 座 | 瓶 壁 | 点 线 面
1 | 2 | 3 | 4 | 5 | 6 | 7 | 8 | 9 | 10 | 11 | 12 | 13 | 14 | 15 | 16 | 17 | 18 | 19 | 20 | 21 | 22 | 23 | 24 | 25 | 26 | 27 | 28 | 29 | 30 | 31 | 32 | 33 | 34 | 35 | 36 | 37 | 38 | 39 | 40 | 41 | 42 | 43 | 44 | 45 | 46 | 47
1 | 杭星 | 20260227 | 二化 | 15953 | 274387 | JP | 07.12 | 23.3 | 5.7 | 50.2 | 40.7 | [13 empty] | 50.1 | 0.1992 | 90.9 | 40.8563 | 0.38404 | 18 |  |  | 1.5 | 155.5 | 0.96463 | √ | √ | √ | √ | √ | √ | √ | 合格 | 202902 | 20260227 | 15
2 | 杭星 | 20260227 | 二化 | 15728 | 661301 | JP | 10.5 | 22.7 | 5.7 | 48.8 | 40.3 | [13 empty] | 48.7 | 0.20492 | 89.1 | 40.4558 | 0.38648 | 18 |  |  | 4.1 | 160.4 | 2.5561 | √ | √ | √ | √ | √ | √ | √ | 合格 | 202902 | 20260227 | 15
3 | 杭星 | 20260227 | 二化 | 06829 | 412459 | YA | 22.11 |  | 5 | 42.7 | 40 | [13 empty] | 42.6 | 0.23419 | 82.7 | 40.1553 | 0.38835 | 18 |  |  | 3.1 | 174.5 | 1.7765 | √ | √ | √ | √ | √ | √ | √ | 合格 | 202902 | 20260227 | 15
4 | 杭星 | 20260227 | 二化 | 10138 | 412136 | YA | 22.11 |  | 5 | 43 | 40 | [13 empty] | 42.9 | 0.23256 | 83 | 40.1553 | 0.38835 | 18 |  |  | 3.7 | 172.5 | 2.1449 | √ | √ | √ | √ | √ | √ | √ | 合格 | 202902 | 20260227 | 15
5 | 杭星 | 20260227 | 二化 | 10026 | 304463 | MS | 22.11 |  | 5 | 43.4 | 40 | [13 empty] | 43.3 | 0.23041 | 83.4 | 40.1553 | 0.38835 | 18 |  |  | 4.6 | 177.2 | 2.5959 | √ | √ | √ | √ | √ | √ | √ | 合格 | 202902 | 20260227 | 15
6 | 杭星 | 20260227 | 二化 | 07156 | 412492 | YA | 22.11 |  | 5 | 42.7 | 40 | [13 empty] | 42.6 | 0.23419 | 82.7 | 40.1553 | 0.38835 | 18 |  |  | 3.3 | 173.8 | 1.8987 | √ | √ | √ | √ | √ | √ | √ | 合格 | 202902 | 20260227 | 15
7 | 杭星 | 20260227 | 二化 | 15531 | 634047 | YA | 15.10 | 22.9 | 5.7 | 47.2 | 40.3 | [13 empty] | 47.1 | 0.21186 | 87.5 | 40.4558 | 0.38648 | 18 |  |  | 2.1 | 154.7 | 1.3575 | √ | √ | √ | √ | √ | √ | √ | 合格 | 202902 | 20260227 | 15
8 | 杭星 | 20260227 | 二化 | 15587 | 924078 | KC | 21.5 |  | 5 | 45.8 | 40 | [13 empty] | 45.7 | 0.21834 | 85.8 | 40.1553 | 0.38834 | 18 |  |  | 2.1 | 156.8 | 1.3393 | √ | √ | √ | √ | √ | √ | √ | 合格 | 202902 | 20260227 | 15
9 | 杭星 | 20260227 | 二化 | 15890 | 800189 | JP | 17.5 | 22.12 | 5.7 | 46.2 | 40.6 | [13 empty] | 46.1 | 0.21645 | 86.8 | 40.7562 | 0.38465 | 18 |  |  | 2.1 | 151.6 | 1.3852 | √ | √ | √ | √ | √ | √ | √ | 合格 | 202902 | 20260227 | 15
10 | 杭星 | 20260227 | 二化 | 15593 | 085229 | YA | 13.5 | 21.6 | 5.7 | 42.8 | 40.4 | [13 empty] | 42.7 | 0.23364 | 83.2 | 40.5559 | 0.38587 | 18 |  |  | 1.2 | 134.3 | 0.89352 | √ | √ | √ | √ | √ | √ | √ | 合格 | 202902 | 20260227 | 15
11 | 杭星 | 20260227 | 二化 | 15985 | 203776 | JP | 04.7 | 23.2 | 5.7 | 49.8 | 40 | [13 empty] | 49.7 | 0.2008 | 89.8 | 40.1553 | 0.38834 | 18 |  |  | 2.3 | 147.9 | 1.5551 | √ | √ | √ | √ | √ | √ | √ | 合格 | 202902 | 20260227 | 15
12 | 杭星 | 20260227 | 二化 | 05245 | 331833 | 上海 | 01.5 | 22.11 | 5.7 | 56.6 | 40.6 | [13 empty] | 56.5 | 0.17668 | 97.2 | 40.7562 | 0.38465 | 18 |  |  | 2.8 | 126.7 | 2.2099 | √ | √ | √ | √ | √ | √ | √ | 合格 | 202902 | 20260227 | 15
13 | 杭星 | 20260227 | 二化 | 15611 | 198461 | YA | 19.4 |  | 5 | 45.8 | 40 | [13 empty] | 45.7 | 0.21834 | 85.8 | 40.1553 | 0.38834 | 18 |  |  | 2 | 153.1 | 1.3063 | √ | √ | √ | √ | √ | √ | √ | 合格 | 202902 | 20260227 | 15
14 | 杭星 | 20260227 | 二化 | 05780 | 358054 | YA | 16.2 | 23.2 | 5.7 | 46.9 | 40.5 | [13 empty] | 46.8 | 0.21322 | 87.4 | 40.656 | 0.38525 | 18 |  |  | 1.5 | 151.4 | 0.99075 | √ | √ | √ | √ | √ | √ | √ | 合格 | 202902 | 20260227 | 15
15 | 杭星 | 20260227 | 二化 | 07799 | 383313 | YA | 17.2 | 23.4 | 5.7 | 47.6 | 40.4 | [13 empty] | 47.5 | 0.21008 | 88 | 40.5559 | 0.38587 | 18 |  |  | 2.4 | 153.7 | 1.5615 | √ | √ | √ | √ | √ | √ | √ | 合格 | 202902 | 20260227 | 15
16 | 杭星 | 20260227 | 二化 | 05956 | 576373 | YA | 13.3 | 22.10 | 5.7 | 47.3 | 40.4 | [13 empty] | 47.2 | 0.21142 | 87.7 | 40.5559 | 0.38587 | 18 |  |  | 2.6 | 148.8 | 1.7473 | √ | √ | √ | √ | √ | √ | √ | 合格 | 202902 | 20260227 | 15
17 | 杭星 | 20260227 | 二化 | 16175 | 18090 | JP | 07.2 | 22.12 | 5.7 | 47.1 | 38.7 | [13 empty] | 47 | 0.21231 | 85.8 | 38.8535 | 0.39675 | 18 |  |  | 2.6 | 141.5 | 1.8375 | √ | √ | √ | √ | √ | √ | √ | 合格 | 202902 | 20260227 | 15
18 | 杭星 | 20260227 | 二化 | 15751 | 270099 | JP | 00.9 | 20.6 | 5.7 | 54 | 41.2 | [13 empty] | 53.9 | 0.18519 | 95.2 | 41.357 | 0.38105 | 18 |  |  | 2.3 | 130.4 | 1.7638 | √ | √ | √ | √ | √ | √ | √ | 合格 | 202902 | 20260227 | 15
19 | 杭星 | 20260227 | 二化 | 16171 | 265321 | RL | 10.6 | 22.12 | 5.7 | 51.7 | 40.6 | [13 empty] | 51.6 | 0.19342 | 92.3 | 40.7562 | 0.38465 | 18 |  |  | 2.1 | 137.8 | 1.5239 | √ | √ | √ | √ | √ | √ | √ | 合格 | 202902 | 20260227 | 15
20 | 杭星 | 20260227 | 二化 | 15740 | 783111 | YA | 19.11 | 22.11 | 5 | 44.2 | 40 | [13 empty] | 44.1 | 0.22624 | 84.2 | 40.1553 | 0.38835 | 18 |  |  | 2.1 | 148.1 | 1.418 | √ | √ | √ | √ | √ | √ | √ | 合格 | 202902 | 20260227 | 15
21 | 杭星 | 20260227 | 二化 | 05401 | 846486 | YA | 16.3 | 22.9 | 5.7 | 47.1 | 40.3 | [13 empty] | 47 | 0.21231 | 87.4 | 40.4558 | 0.38648 | 18 |  |  | 2.3 | 145.2 | 1.584 | √ | √ | √ | √ | √ | √ | √ | 合格 | 202902 | 20260227 | 15
22 | 杭星 | 20260227 | 二化 | 04579 | 721477 | YA | 19.6 | 20.10 | 5 | 45.7 | 40 | [13 empty] | 45.6 | 0.21882 | 85.7 | 40.1553 | 0.38835 | 18 |  |  | 3.7 | 151.7 | 2.439 | √ | √ | √ | √ | √ | √ | √ | 合格 | 202902 | 20260227 | 15
23 | 杭星 | 20260227 | 二化 | 12799 | 635273 | YA | 16.10 | 22.10 | 5.7 | 48.3 | 40.2 | [13 empty] | 48.2 | 0.20704 | 88.5 | 40.3556 | 0.3871 | 18 |  |  | 2.3 | 132.2 | 1.7398 | √ | √ | √ | √ | √ | √ | √ | 合格 | 202902 | 20260227 | 15
24 | 杭星 | 20260227 | 二化 | 05543 | 96735 | YA | 12.12 | 23.2 | 5.7 | 49.3 | 40 | [13 empty] | 49.2 | 0.20284 | 89.3 | 40.1553 | 0.38834 | 18 |  |  | 2.6 | 131 | 1.9847 | √ | √ | √ | √ | √ | √ | √ | 合格 | 202902 | 20260227 | 15
25 | 杭星 | 20260227 | 二化 | 15727 | 070385 | YA | 13.1 | 22.11 | 5.7 | 48.3 | 40 | [13 empty] | 48.2 | 0.20704 | 88.3 | 40.1553 | 0.38834 | 18 |  |  | 2.5 | 137.8 | 1.8142 | √ | √ | √ | √ | √ | √ | √ | 合格 | 202902 | 20260227 | 15
26 | 杭星 | 20260228 | 二化 | 15594 | 026314 | ZS | 04.7 | 22.3 | 5.7 | 58.3 | 40.3 | [13 empty] | 58.2 | 0.17153 | 98.6 | 40.4558 | 0.38648 | 18 |  |  | 1.7 | 119.2 | 1.4262 | √ | √ | √ | √ | √ | √ | √ | 合格 | 202902 | 20260228 | 15
27 | 杭星 | 20260228 | 二化 | 14624 | 304304 | MS | 22.12 |  | 5 | 42.9 | 40 | [13 empty] | 42.8 | 0.2331 | 82.9 | 40.1553 | 0.38835 | 18 |  |  | 3.5 | 159.3 | 2.1971 | √ | √ | √ | √ | √ | √ | √ | 合格 | 202902 | 20260228 | 15
28 | 杭星 | 20260228 | 二化 | 16058 | 165002 | JP | 06.2 | 22.4 | 5.7 | 51 | 40.6 | [13 empty] | 50.9 | 0.19608 | 91.6 | 40.7562 | 0.38465 | 18 |  |  | 2.1 | 148.8 | 1.4113 | √ | √ | √ | √ | √ | √ | √ | 合格 | 202902 | 20260228 | 15
29 | 杭星 | 20260228 | 二化 | 16057 | 031091 | JP | 17.1 | 22.6 | 5.7 | 47 | 40.3 | [13 empty] | 46.9 | 0.21277 | 87.3 | 40.4558 | 0.38648 | 18 |  |  | 2.5 | 155.2 | 1.6108 | √ | √ | √ | √ | √ | √ | √ | 合格 | 202902 | 20260228 | 15
30 | 杭星 | 20260228 | 二化 | 04099 | 17091 | SZ | 07.4 | 22.12 | 5.7 | 56.1 | 40.4 | [13 empty] | 56 | 0.17825 | 96.5 | 40.5559 | 0.38587 | 18 |  |  | 3.4 | 132.9 | 2.5583 | √ | √ | √ | √ | √ | √ | √ | 合格 | 202902 | 20260228 | 15
31 | 杭星 | 20260228 | 二化 | 16052 | 198144 | YA | 19.4 | 22.10 | 5 | 46 | 40 | [13 empty] | 45.9 | 0.21739 | 86 | 40.1553 | 0.38835 | 18 |  |  | 2.2 | 151.7 | 1.4502 | √ | √ | √ | √ | √ | √ | √ | 合格 | 202902 | 20260228 | 15
32 | 杭星 | 20260228 | 二化 | 04905 | 846168 | YA | 16.3 | 23.2 | 5.7 | 47 | 40.4 | [13 empty] | 46.9 | 0.21277 | 87.4 | 40.5559 | 0.38587 | 18 |  |  | 2.7 | 153.4 | 1.7601 | √ | √ | √ | √ | √ | √ | √ | 合格 | 202902 | 20260228 | 15
33 | 杭星 | 20260228 | 二化 | 09056 | 160333 | RL | 08.4 | 23.3 | 5.7 | 54.1 | 40.4 | [13 empty] | 54 | 0.18484 | 94.5 | 40.5559 | 0.38587 | 18 |  |  | 5.6 | 135.2 | 4.142 | √ | √ | √ | √ | √ | √ | √ | 合格 | 202902 | 20260228 | 15
34 | 杭星 | 20260228 | 二化 | 05957 | 665217 | YA | 16.11 | 22.11 | 5.7 | 48.4 | 40.2 | [13 empty] | 48.3 | 0.20661 | 88.6 | 40.3556 | 0.3871 | 18 |  |  | 2.8 | 151.3 | 1.8506 | √ | √ | √ | √ | √ | √ | √ | 合格 | 202902 | 20260228 | 15
35 | 杭星 | 20260228 | 二化 | 04790 | 125015 | YA | 20.1 | 23.2 | 5 | 44.1 | 40 | [13 empty] | 44 | 0.22676 | 84.1 | 40.1553 | 0.38834 | 18 |  |  | 3.5 | 152.7 | 2.2921 | √ | √ | √ | √ | √ | √ | √ | 合格 | 202902 | 20260228 | 15
36 | 杭星 | 20260228 | 二化 | 05017 | 125064 | YA | 20.1 | 23.2 | 5 | 44.5 | 40 | [13 empty] | 44.4 | 0.22472 | 84.5 | 40.1553 | 0.38835 | 18 |  |  | 2.6 | 158.8 | 1.6373 | √ | √ | √ | √ | √ | √ | √ | 合格 | 202902 | 20260228 | 15

## 混合气
无缝气瓶定期检验、评定综合记录表
JB17-2025
序 号 | 送检单位 | 送 检 日 期 | 充 装 介 质 | 初检 | [7 empty] | 前处理 |  |  | 内外观检查 | [8 empty] | 音响检查 | 空 瓶 重 量 kg | 重 量 损 失 % | 带 水 重 量 kg | 实 际 容 积 V （L) | 容 积 增 大 率 ξ (%） | 水压试验(22.5MPa) | [6 empty] | 附件 |  | 气密性试验 | 瓶内干燥 | 表面涂敷 | 抽真空 | 评定结论 | 下次检验日期 | 检验日期 | 公称工作压力(MPa)
|  |  |  | 单位 自 编号 | 气 瓶 编 号 | 制造 单位 代码 | 气瓶制造日期 | 上次 检验 日期 | 设 计 壁 厚 S (mm) | 原 始 重 量 W (kg) | 原 始 容 积 V （L) | 残气处理 | 除 锈 | 三度检测 | 瓶口裂纹 | 裂 纹 | 凹 陷 | 凸 起 | 烧 伤 | 损伤 |  |  | 腐蚀 | [6 empty] | 试 压 水 温 度 ℃ | 总 压 入 水 量 A （ml) | 管 道 压 入 水 量 B (ml) | 残 余 变 形 值 △V1 (ml) | 全 变 形 值 △V (ml) | 残 余 变 形 率 η (%) | βB × Pn 值*1000 | 瓶 阀 | 瓶 帽
[20 empty] | 颈 圈 | 底 座 | 瓶 壁 | 点 线 面
1 | 2 | 3 | 4 | 5 | 6 | 7 | 8 | 9 | 10 | 11 | 12 | 13 | 14 | 15 | 16 | 17 | 18 | 19 | 20 | 21 | 22 | 23 | 24 | 25 | 26 | 27 | 28 | 29 | 30 | 31 | 32 | 33 | 34 | 35 | 36 | 37 | 38 | 39 | 40 | 41 | 42 | 43 | 44 | 45 | 46 | 47

## 水的平均压缩系数
| P | 22.5
温度 | B | B=（K*100000-6.8P）*0.0000001 | P*B
5 | 0.04942 | 0.0004789 | 0.010775 | #N/A
6 | 0.04915 | 0.0004762 | 0.010715
7 | 0.04886 | 0.0004733 | 0.010649
8 | 0.0486 | 0.0004707 | 0.010591
9 | 0.04834 | 0.0004681 | 0.010532
10 | 0.04812 | 0.0004659 | 0.010483
11 | 0.04792 | 0.0004639 | 0.010438
12 | 0.04775 | 0.0004622 | 0.0104
13 | 0.04759 | 0.0004606 | 0.010363
14 | 0.04742 | 0.0004589 | 0.010325
15 | 0.04725 | 0.0004572 | 0.010287
16 | 0.0471 | 0.0004557 | 0.010253
17 | 0.04695 | 0.0004542 | 0.010219
18 | 0.0468 | 0.0004527 | 0.010186
19 | 0.04668 | 0.0004515 | 0.010159
20 | 0.04654 | 0.0004501 | 0.010127
21 | 0.04643 | 0.000449 | 0.010103
22 | 0.04633 | 0.000448 | 0.01008
23 | 0.04623 | 0.000447 | 0.010058
24 | 0.04613 | 0.000446 | 0.010035
25 | 0.04604 | 0.0004451 | 0.010015
26 | 0.04594 | 0.0004441 | 0.0099922
27 | 0.04586 | 0.0004433 | 0.0099743
28 | 0.04578 | 0.0004425 | 0.0099562
29 | 0.0457 | 0.0004417 | 0.0099382
30 | 0.04563 | 0.000441 | 0.0099225
31 | 0.04557 | 0.0004404 | 0.009909
32 | 0.04552 | 0.0004399 | 0.0098978
33 | 0.04548 | 0.0004395 | 0.0098887
34 | 0.04543 | 0.000439 | 0.0098775
35 | 0.04538 | 0.0004385 | 0.0098663
36 | 0.04533 | 0.000438 | 0.009855
37 | 0.04529 | 0.0004376 | 0.009846

## 公斤水的体积
温度 | 体积 | 标准瓶(KG)
5 | 1 | 114.2
6 | 1 | 114.2
7 | 1.0001 | 133.6
8 | 1.0001 | 114.2
9 | 1.0002 | 114.21
10 | 1.0003 | 114.21
11 | 1.0004 | 114.22
12 | 1.0005 | 114.22
13 | 1.0006 | 114.23
14 | 1.0007 | 114.23
15 | 1.0009 | 114.24
16 | 1.001 | 114.25
17 | 1.0012 | 114.25
18 | 1.0014 | 114.26
19 | 1.0016 | 114.27
20 | 1.0018 | 114.28
21 | 1.002 | 114.29
22 | 1.0022 | 114.3
23 | 1.0022 | 114.3
24 | 1.0027 | 114.32
25 | 1.0029 | 114.33
26 | 1.0032 | 114.34
27 | 1.0035 | 114.36
28 | 1.0037 | 114.37
29 | 1.0041 | 114.38
30 | 1.0044 | 114.4
31 | 1.0047 | 114.41
32 | 1.005 | 114.42
33 | 1.0053 | 114.44
34 | 1.0056 | 114.45
35 | 1.006 | 114.47
36 | 1.0063 | 114.48
37 | 1.0067 | 114.5
38 | 1.0071 | 114.52
39 | 1.0074 | 114.53
40 | 1.0078 | 114.55